## dados_avaliacao
ID_Equipamento | Tipo_Equipamento | Setor | Fabricante | Status | Fase_Alimentacao | Tensao_V | Potencia_kW | Corrente_Nominal_A | Corrente_Medida_A | Fator_Potencia | Eficiencia | Carga_Percentual | RPM | Temperatura_C | Vibracao_mm_s | Pressao_bar | Idade_Anos | Horas_Operacao | Dias_Desde_Manutencao | Manutencoes_Anteriores | Falhas_12m | Custo_Manutencao_R$ | Data_Ultima_Manutencao | Observacao
MOT-00001 | Motor de Indução | Ventilação | SEW-Eurodrive | Operando | Monofásico | 440 | 55 | 156.66 | 114.15 | 0.859 | 92.9 | 61.9 | 900 | 58.2 | 1.75 |  | 1 | 23118 | 21 | 8 | 2 | 4528.73 | 2025-12-11 | Sem observações
MOT-00002 | Motor CC | Manutenção | WEG | Operando | CC | 180 | 11 | 68.17 | 55.79 | 0.789 | 89.6 | 73.8 | 2200 | 60 | 1.92 |  | 9 | 23504 | 168 | 6 | 0 | 2929.69 | 2025-07-17 | Sem observações
MOT-00003 | Ventilador Industrial | Manutenção | Schneider | Em manutenção | Trifásico | 440 | 75 | 137.42 | 116.69 | 0.808 | 88.7 | 80.8 | 3600 | 56 | 2.09 |  | 14 | 43716 | 244 | 3 | 2 | 3097.47 | 2025-05-02 | Sem observações
MOT-00004 | Bomba Centrífuga | Ar Comprimido | Schneider | Operando | Trifásico | 380 | 22 | 44.93 | 43.21 | 0.81 | 91.9 | 100 | 3600 | 62.3 | 2.36 |  | 16 | 29710 | 226 | 6 | 2 | 4014.66 | 2025-05-20 | Sem observações
MOT-00005 | Bomba Centrífuga | Ar Comprimido | WEG | operando | Trifásico | 400 | 15 | 28.43 | 22.84 | 0.894 | 85.2 | 71.7 | 1800 | 63.2 | 1.62 |  | 5 | 40353 | 221 | 1 | 2 | 3413.48 | 2025-05-25 | Sem observações
MOT-00006 | motor de indução | Processo Químico | ABB | Standby | Trifásico | 380 | 2.2 | 4.11 | 3.84 | 0.871 | 93.4 | 88.7 | 1200 | 61.5 | 1.86 |  | 1 | 31620 | 51 | 5 | 4 | 5823.7 | 2025-11-11 | Histórico de falhas elevado
MOT-00007 | Motor de Indução | Utilidades | WEG | Operando | Trifásico | 380 | 22 | 42.96 | 30.87 | 0.887 | 87.7 | 59.6 | 1200 | 49.7 | 2.14 |  | 3 | 21572 | 415 | 1 | 3 | 3539.17 | 2024-11-12 | Sem observações
MOT-00008 | Ventilador Industrial | produção | ABB | Operando | Trifásico | 380 | 30 | 63.54 | 38.64 | 0.777 | 92.3 | 46.9 | 1800 | 56.2 | 1.44 |  | 6 | 29605 | 296 | 5 | 0 | 2846.3 | 2025-03-11
MOT-00009 | Motor de Indução | Bombeamento | weg | Operando | Trifásico |  | 75 | 161.09 | 115.93 | 0.793 | 89.2 | 66.7 | 1500 | 56.5 | 1.52 |  | 8 | 36753 | 105 | 2 | 2 | 2941.87 | 2025-09-18 | Sem observações
MOT-00010 | Motor de Indução | Produção | SEW-Eurodrive | Operando | Trifásico | 440 | 37 | 60.57 | 37.86 | 0.89 | 90.1 | 48 | 1200 | 51.5 | 1.67 |  | 6 | 42321 | 407 | 2 | 1 | 2010.89 | 2024-11-20 | Sem observações
MOT-00011 | Compressor | Produção | ABB | Operando | Trifásico | 380 | 2.2 | 5.15 | 4.07 | 0.735 | 88.4 | 72.2 | 1200 | 53.9 | 1.42 |  | 2 | 26412 | 130 | 5 | 1 | 3063.74 |  | Sem observações
MOT-00012 | MOTOR DE INDUÇÃO | Processo Químico | WEG | Operando | Trifásico | 380 | 22 | 40.39 | 27.88 | 0.915 | 90.4 | 60.3 | 900 | 61.2 | 1.19 |  | 6 | 8230 | 59 | 0 | 1 | 1835.19 | 2025-11-03 | Sem observações
MOT-00013 | Motor CC | Produção | WEG | Operando | CC | 110 | 7.5 | 70.29 | 39.66 | 0.778 | 97 | 42.7 | 900 | 45.9 | 1.51 |  | 5 | 7386 | 375 | 5 | 1 | 2798.71 | 2024-12-22 | Sem observações
MOT-00014 | Motor CC | Utilidades | SEW-Eurodrive | Operando | trifasico | 180 | 7.5 | 43.47 | 41.8 | 0.898 | 95.8 | 98 | 2200 | 61.3 | 2.65 |  | 9 | 24083 | 68 | 3 | 0 | 1411.3 | 2025-10-25 | Sem observações
MOT-00015 | Motor CC | PRODUÇÃO | WEG | Operando | CC | 180 | 5.5 | 33.13 | 24.92 | 0.82 | 92.2 | 63.9 | 1800 | 57.4 | 1.73 |  | 2 | 500 | 30 | 4 | 0 | 1676.7 | 2025-12-02 | Sem observações
MOT-00016 | Motor CC | Produção | WEG | Operando | CC | 110 | 1.5 | 15 | 8.64 | 0.907 | 90.9 | 47.4 | 1500 | 62.9 | 1.89 |  | 14 | 49541 | 265 | 4 | 1 | 2507.59 | 2025-04-11 | Sem observações
MOT-00017 | Compressor | Utilidades | WEG | Operando | Trifásico | 380 | 22 | 37.06 | 31.87 | 0.96 | 94 | 85.5 | 1800 | 64.4 | 1.28 |  | 8 | 35163 | 114 | 5 | 1 | 2968.15 | 2025-09-09 | Sem observações
MOT-00018 | Bomba centrifuga | Ventilação | Siemens | Operando | Trifásico | 380 | 30 | 63.35 | 44.34 | 0.758 | 95 | 61.1 | 1500 | 53.9 | 1.95 |  | 6 | 20372 | 68 | 2 | 1 | 1905.34 | 2025-10-25 | Sem observações
MOT-00019 | Motor de Alta Eficiência | Produção | WEG | Operando | Trifásico | 220 | 18.5 | 61.83 | 59.62 | 0.891 | 88.1 | 88.4 | 1200 | 70.5 | 2.23 |  | 16 | 14684 | 47 | 0 | 2 | 2097.78 | 2025-11-15 | Sem observações
MOT-00020 | Bomba Centrífuga | Processo Químico | SEW-Eurodrive | OPERANDO | Trifásico | 440 | 7.5 | 13.93 | 10.22 | 0.779 | 90.7 | 61 | 1800 | 53.4 | 1.69 |  | 13 | 40337 | 57 | 5 | 1 | 2860.12 | 2025-11-05 | Sem observações
MOT-00021 | Compressor | Processo Químico | ABB | Operando | Trifásico | 380 | 18.5 | 37.78 | 25.96 | 0.879 | 84.6 | 63.9 | 3600 | 58.2 | 1.83 |  | 3 | 14636 | 403 | 5 | 1 | 2850.87 | 2024-11-24 | Sem observações
MOT-00022 | Bomba Centrífuga | Bombeamento | WEG | Operando | Trifásico | 380 | 75 | 141.1 | 122.48 | 0.851 | 94.9 | 77.2 | 900 | 61.5 | 1.93 |  | 3 | 15781 | 283 | 4 | 1 | 2832.79 | 2025-03-24 | Sem observações
MOT-00023 | Motor de Indução | Produção | ABB | Operando | Trifásico | 380 | 22 | 39.8 | 35.71 | 0.866 | 97 | 80.9 | 1200 | 56.3 | 1.49 |  | 1 | 18809 | 354 | 1 | 2 | 2946.67 | 2025-01-12 | Sem observações
MOT-00024 | Motor de Indução | Utilidades | Siemens | Operando | Trifásico | 460 | 37 | 62.12 | 52.21 | 0.819 | 91.3 | 83.5 | 900 | 65 | 2.16 |  | 10 | 29369 | 261 | 4 | 1 | 2582.65 | 2025-04-15 | Sem observações
MOT-00025 | Motor CC | Produção | ABB | Operando | CC | 220 | 5.5 | 29.92 | 21.27 | 0.895 | 83.6 | 70.7 | 1800 | 57.2 | 2.31 |  | 7 | 35450 | 230 | 3 | 3 | 3962.93 | 2025-05-16 | Sem observações
MOT-00026 | bomba centrífuga | Bombeamento | WEG | Operando | Trifásico | 460 | 75 | 127.17 | 107.75 | 0.795 | 93.1 | 79.9 | 900 | 63.7 | 1.89 |  | 7 | 42312 | 95 | 4 | 3 | 5123.86 | 2025-09-28 | Sem observações
MOT-00027 | Bomba Centrífuga | Manutenção | WEG | Operando | TRIFÁSICO | 440 | 7.5 | 12.23 | 11.11 | 0.916 | 87.8 | 83.2 | 1500 | 54.6 | 1.72 |  | 9 | 40540 | 406 | 4 | 2 | 3831.47 | 2024-11-21 | Sem observações
MOT-00028 | Motor de Alta Eficiência | Manutenção | SEW-Eurodrive | Operando | Trifásico | 440 | 75 | 131.87 | 113.12 | 0.842 | 88.7 | 75 | 3600 | 62 | 1.92 |  | 10 | 28009 | 346 | 3 | 1 | 2498.09 | 2025-01-20 | Sem observações
MOT-00029 | Compressor | Processo Químico | Siemens | Operando | Trifásico | 380 | 15 | 30.69 | 23.03 | 0.797 | 93.2 | 69.9 | 3600 | 56.1 | 2.08 | 7.78 | 1 | 40246 | 224 | 0 | 2 | 2285.01 | 2025-05-22 | Sem observações
MOT-00030 | Bomba Centrífuga | Utilidades | Schneider | manutencao | Trifásico | 460 | 55 | 80.62 | 53.69 | 0.932 | 91.9 | 50.3 | 1200 | 59.1 | 1.21 | 7.07 | 2 | 19948 | 48 | 3 | 1 | 2672.32 | 2025-11-14 | Sem observações
MOT-00031 | Bomba Centrífuga | Ventilação | SEW-Eurodrive | Operando | Trifásico | 400 | 55 | 103.74 | 82.02 | 0.857 | 89.3 | 81 | 1800 | 62.5 | 2.3 | 9.11 | 14 | 6150 | 320 | 3 | 0 | 1366.68 | 2025-02-15 | Sem observações
MOT-00032 | COMPRESSOR | Ventilação | Siemens | Operando | Trifásico | 380 | 37 | 66.99 | 52.55 | 0.946 | 88.7 | 72.6 | 1200 | 66.8 | 1.85 |  | 17 | 19946 | 143 | 5 | 2 | 4140.76 | 2025-08-11 | Sem observações
MOT-00033 | Motor de Indução | Bombeamento | WEG | Operando | Trifásico | 440 | 55 | 86.26 | 63.19 | 0.915 | 91.4 | 65.8 | 1200 | 62.2 | 2.08 |  | 15 | 18325 | 91 | 5 | 0 | 2298.32 | 2025-10-02 | Sem observações
MOT-00034 | Compressor | Ventilação | Siemens | Operando | Trifásico | 400 | 22 | 43.02 | 41.79 | 0.824 | 89.6 | 91.2 | 1800 | 64.4 | 2.02 | 12.51 | 16 | 20416 | 311 | 4 | 1 | 2911.47 | 2025-02-24 | Sem observações
MOT-00035 | Motor de Alta Eficiência | Produção | WEG | Operando | Trifásico | 380 | 55 | 112.03 | 73.71 | 0.856 | 87.1 | 50.6 | 1800 | 59 | 1.55 |  | 8 | 16488 | 352 | 6 | 1 | 3342.17 | 2025-01-14
MOT-00036 | Motor de Indução | Produção | Schneider | Operando | Trifásico | 380 | 5.5 | 10.75 | 10.83 | 0.865 | 89.8 | 96.7 | 1500 | 68.9 | 2.78 |  | 15 | 22467 | 259 | 4 | 1 | 2485.83 | 2025-04-17 | Sem observações
MOT-00037 | Motor de Alta Eficiência | Ar Comprimido | SEW-Eurodrive | Em manutenção | Trifásico | 380 | 2.2 | 3.9 | 2.93 | 0.929 | 92.2 | 71.7 | 900 | 63.1 | 1.55 |  | 15 | 35440 | 35 | 1 | 0 | 769.89 | 2025-11-27 | Sem observações
MOT-00038 | Motor de Alta Eficiência | ar comprimido | Siemens | Operando | Trifásico | 440 | 22 | 36.31 |  | 0.88 | 90.4 | 76.8 | 1500 | 53.2 | 2.27 |  | 16 | 48583 | 254 | 4 | 3 | 4566.14 | 2025-04-22 | Sem observações
MOT-00039 | Motor de Indução | Produção | Siemens | Operando | Trifásico | 380 | 45 | 91.54 | 69.47 | 0.868 | 86.1 | 66.1 | 1200 | 53.6 | 2.39 |  | 3 | 7296 | 386 | 4 | 1 | 2831.75 | 2024-12-11 | Sem observações
MOT-00040 | Ventilador Industrial | Processo Químico | Siemens | Operando | monofasico | 440 | 37 | 60.39 |  | 0.851 | 94.5 | 47 | 900 | 59.7 | 1.87 |  | 3 | 12547 | 289 | 6 | 1 | 3199.74 | 2025-03-18 | Sem observações
MOT-00041 | Motor de Indução | Manutenção | ABB | Operando | Trifásico | 380 | 18.5 | 40.25 | 28.91 | 0.858 | 81.4 | 69.9 | 900 | 54.1 | 1.42 |  | 7 | 18503 | 115 | 4 | 3 | 4296.28 | 2025-09-08 | Sem observações
MOT-00042 | Motor CC | Ar Comprimido |  | Operando | CC | 180 | 3.7 | 22.98 | 19.71 | 0.919 | 89.4 | 77 | 1500 | 64.4 | 1.53 |  | 9 | 37189 | 273 | 3 | 0 | 1954.79 | 2025-04-03 | Sem observações
MOT-00043 | Motor CC | Processo Químico | ABB | Operando | CC | 110 | 3.7 | 37.87 | 32.59 | 0.86 | 88.8 | 82.1 | 2200 | 66.4 | 1.9 |  | 17 | 25541 | 108 | 4 | 2 | 3559 | 2025-09-15 | Sem observações
MOT-00044 | motor CC | Manutenção | WEG | Standby | Trifásico | 460 | 55 | 89.56 | 65.66 | 0.842 | 91.5 | 69 | 1800 | 55.8 | 1.92 | 6.41 | 6 | 19311 | 367 | 2 | 2 | 2802.61 | 2024-12-30 | Sem observações
MOT-00045 | Motor de Indução | Produção | Siemens | Em manutenção | Trifásico | 380 | 45 | 88.12 | 47.53 | 0.835 | 93 | 39.1 | 900 | 47.4 | 1.86 |  | 15 | 36601 | 356 | 2 | 2 | 3433.62 | 2025-01-10 | Sem observações
MOT-00046 | Motor de Indução | Bombeamento | Schneider | Em manut. | Trifásico | 380 | 3.7 | 7.09 | 4.43 | 0.835 | 94.9 | 48.9 | 1200 | 55 | 1.43 |  | 16 | 39477 | 241 | 4 | 1 | 3134.53 | 2025-05-05 | Sem observações
MOT-00047 | Bomba Centrífuga | Bombeamento | SEW-Eurodrive | Operando | Trifásico | 380 | 22 | 47.39 | 47.25 | 0.797 | 88.5 | 100 | 3600 | 75.1 | 2 | 4.74 | 17 | 27775 | 61 | 3 | 0 | 1558.56 |  | Temperatura elevada
MOT-00048 | Motor de Alta Eficiência | Produção | ABB | Operando | Monofásico | 380 | 11 | 37.65 | 23.75 | 0.826 | 93.1 | 55.6 | 1800 | 52.4 | 1.43 |  | 4 | 18205 | 171 | 9 | 0 | 3409.15 | 2025-07-14 | Sem observações
MOT-00049 | Ventilador Industrial | Processo Químico | Siemens | Operando | Trifásico | 380 | 45 | 80.41 | 81.47 | 0.927 | 91.7 | 93.4 | 1500 | 59.7 | 1.97 |  | 5 | 31243 | 55 | 3 | 1 | 2682.89 | 2025-11-07 | Sem observações
MOT-00050 | Motor CC | Bombeamento | WEG | Operando | CC | 220 | 3.7 | 19.78 | 14.03 | 0.851 | 85 | 58 | 900 | 52.3 | 2.43 |  | 4 | 25201 | 322 | 4 | 1 | 2890.27 | 2025-02-13 | Sem observações
MOT-00051 | Motor CC | Bombeamento | SEW-Eurodrive | Em manutenção | CC | 110 | 3.7 | 34.68 | 26.37 | 0.892 | 97 | 69.3 | 1500 | 65.2 | 1.66 |  | 13 | 25108 | 287 | 3 | 0 | 1332.72 | 2025-03-20 | Sem observações
MOT-00052 | Motor de Indução | Manutencao | Siemens | Operando | Trifásico | 440 | 15 | 30.59 | 26.05 | 0.748 | 86 | 81.4 | 3600 | 61.3 | 1.73 |  | 12 | 21851 | 112 | 2 | 0 | 1751.23 | 2025-09-11 | Sem observações
MOT-00053 | Bomba Centrífuga | Produção | SEW-Eurodrive | Operando | Trifásico | 400 | 30 | 52.88 | 37.36 | 0.886 | 92.5 | 59.7 | 1800 | 54.8 | 1.41 | 5.61 | 7 | 39100 | 360 | 3 | 1 | 2166.64 | 2025-01-06 | Sem observações
MOT-00054 | Bomba Centrífuga | Manutenção | ABB | Operando | Trifásico | 380 | 3.7 | 7.14 | 6.64 | 0.853 | 92.4 | 95.9 | 3600 | 68.4 | 2.23 | 8.67 | 2 | 30999 | 320 | 4 | 0 | 1978.7 | 2025-02-15 | Sem observações
MOT-00055 | Bomba Centrífuga | Produção | SEW-Eurodrive | Operando | Monofásico | 440 | 75 | 221.09 | 178.54 | 0.838 | 92 | 73.1 | 3600 | 62.5 | 1.93 | 7.73 | 9 | 40428 | 393 | 3 | 3 | 3902.21 | 2024-12-04 | Sem observações
MOT-00056 | Motor de Indução | Utilidades | WEG | Operando | Trifásico | 440 | 3.7 | 6.26 | 5.03 | 0.868 | 89.3 | 78.9 | 900 | 58.4 | 1.75 |  | 13 | 44036 | 121 | 3 | 3 | 4289.6 | 2025-09-02 | Sem observações
MOT-00057 | Compressor | Utilidades | SEW-Eurodrive | Em manutenção | Trifásico | 380 | 11 | 21.25 | 16.11 | 0.838 | 93.9 | 68 | 3600 | 54.3 | 1.78 | 9.09 | 9 | 33508 | 77 | 4 | 0 | 1718.12 | 2025-10-16 | Sem observações
MOT-00058 | Motor de Indução | Bombeamento | Siemens | Operando | Trifásico | 460 | 45 | 86.38 | 71.59 | 0.764 | 85.5 | 81.9 | 1500 | 65.5 | 1.67 |  | 5 | 21922 | 204 | 2 | 1 | 1978.41 | 2025-06-11 | Sem observações
MOT-00059 | Motor CC | Ar Comprimido | ABB | Operando | CC | 180 | 7.5 | 45.9 | 42.68 | 0.902 | 90.8 | 95.7 | 1800 | 64.7 | 2.27 |  | 11 | 40484 | 115 | 6 | 1 | 3559.7 | 2025-09-08 | Sem observações
MOT-00060 | Ventilador Industrial | Bombeamento | Siemens | Operando | Trifásico | 440 | 18.5 | 31.31 | 25.67 |  | 89 | 70 | 1500 | 54 | 2.92 |  | 12 | 33588 | 311 | 4 | 0 | 1652.15 | 2025-02-24 | Sem observações
MOT-00061 | Motor de Indução | Produção | Siemens | Em manutenção | Trifásico | 460 | 18.5 | 30.97 | 30.56 | 0.846 | 88.6 | 97.9 | 1800 | 57.9 | 2.37 |  | 11 | 59240 | 181 | 2 | 0 | 1149.43 | 2025-07-04 | Sem observações
MOT-00062 | Motor CC | Utilidades | ABB | Operando | CC | 180 | 11 | 66.07 | 47.99 | 0.817 | 92.5 | 62.8 | 1500 | 55.1 | 1.94 |  | 15 | 31721 | 265 | 3 | 0 | 1355.97 | 2025-04-11 | Sem observações
MOT-00063 | Bomba Centrífuga | Processo Químico | ABB | Operando | Trifásico | 380 | 75 | 151.46 | 123.33 | 0.794 | 94.8 | 83.5 | 3600 | 56.4 | 1.74 | 9.68 | 6 | 36372 | 76 | 6 | 1 | 3339.41 | 2025-10-17 | Sem observações
MOT-00064 | Motor de Indução | Ventilação | WEG | Operando | Trifásico | 400 | 2.2 | 4.06 | 3.36 | 0.87 | 89.8 | 79.3 | 1500 | 53.5 | 1.56 |  | 11 | 31485 | 40 | 4 | 1 | 2504.07 | 2025-11-22 | Sem observações
MOT-00065 | Bomba Centrífuga | Ventilação | WEG | Operando | Trifásico | 380 | 2.2 | 3.82 | 2.6 | 0.933 | 93.7 | 56 | 1200 | 54 | 2.17 | 6.22 | 15 | 26811 | 394 | 3 | 3 | 4202.37 | 2024-12-03 | Sem observações
MOT-00066 | Bomba Centrífuga | Ventilação | WEG | Em manutenção | Trifásico | 440 | 18.5 | 30.63 | 25.11 | 0.869 | 91.2 | 75.2 | 1800 | 55.7 | 2.11 | 8.28 | 4 | 24895 | 190 | 2 | 1 | 2527.97 | 2025-06-25 | Sem observações
MOT-00067 | Motor de Indução | Processo Químico | SEW-Eurodrive | Operando | Trifásico | 380 | 2.2 | 4.77 | 3.49 | 0.798 | 87.9 | 72.1 | 1500 | 57.2 | 1.7 |  | 5 | 31531 | 62 | 3 | 2 | 2984.89 | 2025-10-31 | Sem observações
MOT-00068 | Bomba Centrífuga | Produção | WEG | Em manutenção | Monofásico | 440 | 5.5 | 15.94 | 11.15 | 0.87 | 90.1 | 59.2 | 1200 | 62.6 | 2.12 | 6.9 | 1 | 34254 | 341 | 3 | 1 | 2268.85 | 2025-01-25 | Sem observações
MOT-00069 | Motor de Indução | Bombeamento | Siemens | Operando | Monofásico | 460 | 30 | 84.54 | 71.09 | 0.858 | 90 | 77.4 | 1800 | 59.4 | 1.95 |  | 7 | 41853 | 60 | 5 | 1 | 2815.83 | 2025-11-02 | Sem observações
MOT-00070 | Bomba Centrífuga | Ar Comprimido | WEG | Operando | Trifásico | 380 | 37 | 70.62 |  | 0.899 | 88.6 | 74.2 | 900 | 57.9 | 2.08 | 9.98 | 1 | 31706 | 418 | 4 | 0 | 1634.31 | 2024-11-09 | Sem observações
MOT-00071 | Motor CC | Utilidades | ABB | Standby | CC | 180 | 1.5 | 9.01 | 6.88 | 0.887 | 92.5 | 70.9 | 1200 | 62.7 | 2.1 |  | 13 | 22445 | 165 | 3 | 3 | 4194.46 | 2025-07-20 | Sem observações
MOT-00072 | Motor de Indução | Processo Químico | WEG | Operando | Trifásico | 440 | 45 | 88.62 | 63.89 | 0.726 | 91.8 | 71 | 1800 | 57.3 | 1.74 |  | 2 | 24078 | 198 | 0 | 3 | 3260.76 | 2025-06-17 | Sem observações
MOT-00073 | Bomba Centrífuga | Bombeamento | Siemens | Operando | Trifásico | 380 | 22 | 44.23 | 33.29 | 0.885 | 85.4 | 70.6 | 3600 | 62 | 1.65 | 7.86 | 12 | 12125 | 112 | 3 | 0 | 2047.87 | 2025-09-11 | Sem observações
MOT-00074 | Motor de Indução | Processo Químico | SEW-Eurodrive | Standby | Trifásico | 380 | 5.5 | 12.03 | 8.66 | 0.815 | 85.2 | 66.5 | 1800 | 60.3 | 1.86 |  | 10 | 47935 | 40 | 3 | 3 | 4318.06 | 2025-11-22 | Sem observações
MOT-00075 | Ventilador Industrial | Processo Químico | WEG | Operando | Trifásico | 220 | 37 | 131.89 | 109.01 | 0.796 | 92.5 | 74.1 | 3600 | 62.6 | 2.39 |  | 17 | 21506 | 174 | 4 | 0 | 1871.59 | 2025-07-11 | Sem observações
MOT-00076 | Bomba Centrífuga | Ar Comprimido | SEW-Eurodrive | Operando | Trifásico | 380 | 22 | 44.53 | 28.92 | 0.852 | 88.1 | 62.3 | 3600 | 68.6 | 1.63 | 6.58 | 6 | 39609 | 156 | 3 | 0 | 1631.29 | 2025-07-29 | Sem observações
MOT-00077 | Bomba Centrífuga | Manutenção | WEG | Em manutenção | Trifásico | 440 | 45 | 73.01 |  | 0.878 | 92.1 | 100 | 1200 | 68 | 2.26 | 6.18 | 6 | 31319 | 190 | 4 | 2 | 3449.08 | 2025-06-25 | Sem observações
MOT-00078 | Motor de Indução | Ar Comprimido | SEW-Eurodrive | Operando | Trifásico | 400 | 5.5 | 10.77 | 7.14 | 0.786 | 93.7 | 50.9 | 3600 | 50.9 | 1.32 |  | 5 | 31645 | 208 | 4 | 0 | 1940.79 | 2025-06-07 | Sem observações
MOT-00079 | Compressor | Processo Químico | Siemens | Operando | Trifásico | 380 | 7.5 | 14.76 | 10.7 | 0.892 | 86.6 | 63.2 | 1200 | 60.1 | 2.16 | 7.5 | 10 | 26591 | 266 | 0 | 1 | 1267.45 | 2025-04-10 | Sem observações
MOT-00080 | Ventilador Industrial | Bombeamento | WEG | Operando | Trifásico | 380 | 7.5 | 14.81 | 11.19 |  | 86.1 | 64.4 | 1800 | 54.3 | 1.9 |  | 4 | 18546 | 35 | 4 | 2 | 3525.66 | 2025-11-27 | Sem observações
MOT-00081 | Motor de Indução | Bombeamento | WEG | Operando | Trifásico | 380 | 11 | 20.01 | 18.86 | 0.862 | 96.9 | 100 | 1200 | 65.2 | 1.62 |  | 2 | 16378 | 155 | 3 | 1 | 2538.11 | 2025-07-30 | Sem observações
MOT-00082 | Bomba Centrífuga | Ar Comprimido | SEW-Eurodrive | Operando | Trifásico | 380 | 55 | 110.36 | 66.83 | 0.821 | 92.2 | 52.2 | 1500 | 52.6 | 1.85 | 5.19 | 17 | 48742 | 363 | 7 | 0 | 2714.12 | 2025-01-03 | Sem observações
MOT-00083 | Motor de Indução | Produção | Siemens | Operando | Trifásico | 440 | 37 | 66.46 | 58.49 | 0.816 | 89.5 | 78.4 | 1800 | 57.3 | 2.37 |  | 12 | 29368 | 400 | 5 | 1 | 2874.73 | 2024-11-27 | Sem observações
MOT-00084 | Motor de Alta Eficiência | Bombeamento | Siemens | Operando | Trifásico | 380 | 22 | 42.05 | 34.51 | 0.906 | 87.7 | 75.7 | 3600 | 60.7 | 1.42 |  | 3 | 41503 | 228 | 2 | 1 | 2132.83 | 2025-05-18 | Sem observações
MOT-00085 | Ventilador Industrial | Manutenção | ABB | Operando | Trifásico | 400 | 22 | 44.94 | 37.33 | 0.792 | 89.2 | 77 | 3600 | 65.3 | 1.64 |  | 11 | 44619 | 156 | 3 | 0 | 1402.15 | 2025-07-29 | Sem observações
MOT-00086 | Motor CC | Ventilação | ABB | Operando | CC | 220 | 11 | 57.58 | 51.4 | 0.908 | 86.8 | 90.5 | 1200 | 64.6 | 2.01 |  | 6 | 23070 | 177 | 3 | 1 | 2351.38 | 2025-07-08 | Sem observações
MOT-00087 | Motor de Indução | Produção |  | Operando | Trifásico | 400 | 15 | 26.99 | 25.1 | 0.853 | 94.1 | 90.2 | 1500 | 65.5 | 2.74 |  | 4 | 33082 | 329 | 2 | 2 | 3204.24 | 2025-02-06 | Sem observações
MOT-00088 | Bomba Centrífuga | Utilidades | Siemens | Operando | Trifásico | 440 | 5.5 | 9.55 | 6.78 | 0.856 | 88.3 | 65.2 | 3600 | 60.2 | 1.65 | 4.04 | 9 | 28540 | 169 | 2 | 1 | 2379.21 | 2025-07-16 | Sem observações
MOT-00089 | Motor CC | Produção | Siemens | Operando | CC | 220 | 3.7 | 17.74 | 15 | 0.783 | 94.8 | 74.9 | 2200 | 62.3 | 2.22 |  | 14 | 14113 | 397 | 5 | 0 | 2216.62 | 2024-11-30 | Sem observações
MOT-00090 | Motor de Alta Eficiência | Produção | WEG | Operando | Trifásico | 380 | 11 | 21.86 |  | 0.853 | 89.6 | 44 | 3600 | 51.1 | 1.66 |  | 1 | 25774 | 16 | 3 | 0 | 1376.21 | 2025-12-16 | Sem observações
MOT-00091 | Bomba Centrífuga | Manutenção | ABB | Operando | Trifásico | 380 | 30 | 58.79 | 47.9 | 0.888 | 87.3 | 73.5 | 1200 | 63 | 1.71 | 7.06 | 7 | 35050 | 256 | 3 | 2 | 3181.88 | 2025-04-20 | Sem observações
MOT-00092 | Motor de Alta Eficiência | Bombeamento | ABB | Standby | Trifásico | 440 | 18.5 | 33.91 | 23.23 | 0.8 | 89.5 | 60.1 | 1500 | 63.4 | 2.03 |  | 16 | 22012 | 220 | 0 | 1 | 1537.54 | 2025-05-26 | Sem observações
MOT-00093 | Motor de Alta Eficiência | Utilidades | SEW-Eurodrive | Operando | Trifásico | 440 | 15 | 27.26 | 19.11 | 0.882 | 81.8 | 69.2 | 3600 | 58.7 | 1.72 |  | 7 | 24102 | 192 | 3 | 0 | 1417.32 | 2025-06-23 | Sem observações
MOT-00094 | Bomba Centrífuga | Ar Comprimido | Siemens | Operando | Monofásico | 380 | 18.5 | 62.21 | 35.15 | 0.864 | 90.6 | 46.7 | 1800 | 53.4 | 1.48 | 5.54 | 2 | 25920 | 202 | 7 | 0 | 3397.44 | 2025-06-13
MOT-00095 | Motor de Alta Eficiência | Produção | Schneider | Standby | Trifásico | 380 | 75 | 151.67 | 133.63 | 0.831 | 90.4 | 78.1 | 3600 | 67.2 | 1.39 |  | 8 | 53338 | 70 | 1 | 1 | 1670.7 | 2025-10-23 | Sem observações
MOT-00096 | Motor de Indução | Utilidades | SEW-Eurodrive | Operando | Trifásico | 380 | 75 | 135.09 | 78.02 | 0.898 | 93.9 | 46.6 | 1800 | 55.9 | 1.78 |  | 12 | 5991 | 148 | 3 | 1 | 2420.3 | 2025-08-06 | Sem observações
MOT-00097 | Motor de Indução | Ventilação | Siemens | Operando | Trifásico | 400 | 5.5 | 12.36 | 9.84 | 0.761 | 84.4 | 74.2 | 1800 | 62.4 | 2.41 |  | 17 | 34020 | 151 | 4 | 1 | 3005 | 2025-08-03 | Sem observações
MOT-00098 | Ventilador Industrial | Ventilação | ABB | Operando | Trifásico | 440 | 3.7 | 5.83 | 3.89 | 0.876 | 95.1 | 53.6 | 900 | 59 | 1.85 |  | 11 | 24960 | 278 | 8 | 1 | 4446.51 | 2025-03-29 | Sem observações
MOT-00099 | Ventilador Industrial | Manutenção | Siemens | Operando | Trifásico | 440 | 7.5 | 11.24 | 8.21 | 0.933 | 93.9 | 59.3 | 3600 | 55.5 | 2.07 |  | 1 | 20312 | 253 | 3 | 3 | 3923.62 | 2025-04-23 | Sem observações
MOT-00100 | Motor de Indução | Ar Comprimido | Siemens | Operando | Trifásico | 460 | 55 | 78.26 | 71.49 | 0.925 | 95.4 | 89.3 | 1800 | 60.9 | 2.37 |  | 14 | 24665 | 175 | 7 | 2 | 4219.76 | 2025-07-10 | Sem observações
MOT-00101 | Motor de Alta Eficiência | Bombeamento | ABB | Operando | Trifásico | 380 | 15 | 28.6 | 24.14 | 0.878 | 90.8 | 80.8 | 1800 | 64.1 | 2.08 |  | 14 | 36009 | 219 | 2 | 2 | 3013.31 | 2025-05-27 | Sem observações
MOT-00102 | Motor de Indução | Processo Químico | WEG | Operando | Trifásico | 440,00 | 55 | 90.18 | 83.11 | 0.846 | 94.5 | 89.2 | 1500 | 63.5 | 1.91 |  | 12 | 36694 | 242 | 5 | 2 | 4573.98 | 2025-05-04 | Sem observações
MOT-00103 | Motor de Alta Eficiência | Manutenção | WEG | Operando | Trifásico | 400,00 | 30 | 60.67 | 57.29 | 0.831 | 85.9 | 95.4 | 3600 | 73.1 | 2.08 |  | 16 | 30232 | 24 | 3 | 1 | 2182.16 | 2025-12-08 | Sem observações
MOT-00104 | Motor de Indução | Ventilação | WEG | Em manutenção | Trifásico | 380,00 | 22 | 42.24 | 29.1 | 0.846 | 93.5 | 60.4 | 1500 | 62.1 | 1.42 |  | 14 | 41113 | 372 | 5 | 1 | 2939.03 | 2024-12-25 | Sem observações
MOT-00105 | Motor CC | Manutenção | WEG | Operando | CC | 180 | 11 | 69.21 | 67.3 | 0.884 | 88.3 | 94.5 | 1200 | 60.5 | 1.93 |  | 4 | 43226 | 375 | 3 | 1 | 2487.18 | 2024-12-22 | Sem observações
MOT-00106 | Motor CC | Processo Químico | ABB | Operando | CC | 220 | 7.5 | 40 | 25.17 | 0.824 | 85.2 | 50 | 2200 | 58.7 | 1.8 |  | 8 | 37797 | 156 | 2 | 0 | 1281.41 | 2025-07-29 | Sem observações
MOT-00107 | Motor CC | Processo Químico | Schneider | Operando | CC | 220 | 1.5 | 7.83 | 7.35 | 0.894 | 87.1 | 83.2 | 1500 | 63.2 | 2.63 |  | 9 | 21446 | 320 | 3 | 0 | 1682.89 | 2025-02-15 | Sem observações
MOT-00108 | Ventilador Industrial | Produção | ABB | Em manutenção | Trifásico | 440 | 18.5 | 27.9 | 20.81 | 0.956 | 91 | 64.6 | 1800 | 63.8 | 2.06 |  | 9 | 33933 | 170 | 3 | 0 | 2015.63 | 2025-07-15 | Sem observações
MOT-00109 | Bomba Centrífuga | Ventilação | Schneider | Operando | Trifásico | 460 | 7.5 | 12.46 | 8.89 | 0.857 | 88.1 | 58 | 1200 | 55.8 | 1.56 | 5.53 | 11 | 33990 | 33 | 3 | 0 | 1863.55 | 2025-11-29 | Sem observações
MOT-00110 | Motor CC | Bombeamento | Siemens | Operando | CC | 220 | 7.5 | 36.93 | 30.54 |  | 92.3 | 81.2 | 900 | 63 | 1.56 |  | 12 | 18212 | 364 | 2 | 3 | 3734.7 | 2025-01-02 | Sem observações
MOT-00111 | Motor de Indução | Ar Comprimido | WEG | Operando | Trifásico | 380 | 2.2 | 4.94 | 4.51 | 0.799 | 84.7 | 86.2 | 3600 | 60.6 | 1.85 |  | 2 | 9167 | 116 | 3 | 1 | 2180.82 | 2025-09-07 | Sem observações
MOT-00112 | Motor CC | Ventilação | SEW-Eurodrive | Operando | CC | 180 | 5,50 | 36.57 | 31.83 | 0.895 | 83.6 | 85.7 | 2200 | 62.9 |  |  | 10 | 3727 | 153 | 2 | 3 | 4146.05 |  | Sem observações
MOT-00113 | Compressor | Manutenção | WEG | Operando | Trifásico | 440 | 75,00 | 119.82 | 98.9 | 0.857 | 95.8 | 75.2 | 3600 | 55.2 | 1.74 | 6.56 | 1 | 28838 | 243 | 5 | 1 | 2938.41 | 2025-05-03 | Sem observações
MOT-00114 | Bomba Centrífuga | Manutenção | Schneider | Operando | Trifásico | 400 | 18,50 | 31.53 | 25.99 | 0.899 | 94.2 | 74 | 900 | 62.6 | 2.14 | 6.59 | 9 | 31576 | 187 | 3 | 1 | 2428.06 | 2025-06-28 | Sem observações
MOT-00115 | Compressor | Utilidades | ABB | Operando | Trifásico | 440 | 18.5 | 33.25 | 28.29 | 0.836 | 87.3 | 79.9 | 1500 | 62.8 | 1.92 | 10.7 | 8 | 13819 | 115 | 2 | 3 | 4070.1 | 2025-09-08 | Sem observações
MOT-00116 | Compressor | Ventilação | WEG | Standby | Trifásico | 380 | 75 | 139.56 | 124.71 | 0.897 | 91 | 76.6 | 1500 | 64.8 | 2.14 | 9.08 | 4 | 40552 | 337 | 4 | 5 | 6432.18 | 2025-01-29 | Histórico de falhas elevado
MOT-00117 | Motor de Indução | Ventilação | WEG | Operando | Trifásico | 400 | 18.5 | 33.11 | 29.58 | 0.853 | 94.6 | 80.1 | 1200 | 63.1 | 1.59 |  | 17 | 29827 | 152 | 4 | 1 | 2947.2 | 2025-08-02 | Sem observações
MOT-00118 | Motor de Indução | Bombeamento | WEG | Operando | Trifásico | 440 | 30 | 51.47 | 43.57 | 0.827 | 92.5 | 75.1 | 900 | 58 | 2.45 |  | 5 | 44193 | 250 | 2 | 2 | 3562.49 | 2025-04-26 | Sem observações
MOT-00119 | Motor de Indução | Produção | WEG | Operando | Trifásico | 380 | 15 | 29.58 | 26.87 | 0.842 | 91.5 | 84.6 | 1500 | 63.6 | 1.51 |  | 1 | 32446 | 281 | 4 | 0 | 1851.18 | 2025-03-26 | Sem observações
MOT-00120 | Motor de Indução | Produção | Schneider | Operando | Monofásico | 380 | 18.5 | 63.68 | 41.04 | 0.806 | 94.8 | 47.6 | 1200 | 51.9 | 1.98 |  | 7 | 15204 | 392 | 6 | 1 | 3180.12 | 2024-12-05 | Sem observações
MOT-00121 | Bomba Centrífuga | Processo Químico | WEG | Operando | Trifásico | 460 | 18.5 | 27.65 | 20.36 | 0.95 | 88.4 | 70 | 1200 | 64.8 | 1.9 | 7.69 | 13 | 33499 | 203 | 1 | 2 | 2487.29 | 2025-06-12 | Sem observações
MOT-00122 | Ventilador Industrial | Bombeamento | Schneider | Operando | Trifásico | 440 | 37 | 62.28 | 41,40 | 0.856 | 91.1 | 51.2 | 1200 | 58.8 | 1.59 |  | 1 | 36041 | 200 | 3 | 1 | 2288.99 | 2025-06-15 | Sem observações
MOT-00123 | Ventilador Industrial | Manutenção | WEG | Operando | Trifásico | 440 | 22 | 35.71 |  | 0.889 | 90.9 | 76.2 | 1500 | 65.7 | 1.89 |  | 9 | 21429 | 383 | 6 | 1 | 3195.5 | 2024-12-14 | Sem observações
MOT-00124 | Bomba Centrífuga | Bombeamento | WEG | Operando | Trifásico | 380 | 18.5 | 37.35 | 35,68 | 0.836 | 90 | 96.6 | 3600 | 65.7 | 2.21 | 10.29 | 8 | 10695 | 203 | 2 | 1 | 2167.5 | 2025-06-12 | Sem observações
MOT-00125 | Motor de Alta Eficiência | Manutenção | WEG | Operando | Trifásico | 460 | 2.2 | 3.79 | 2.85 | 0.813 | 89.6 | 64.9 | 1500 | 58 | 2.15 |  | 15 | 29204 | 128 | 3 | 1 | 2565.44 | 2025-08-26 | Sem observações
MOT-00126 | Compressor | Bombeamento | Schneider | Operando | Trifásico | 380 | 55 | 107.8 | 90.45 | 0.849 | 91.3 | 73.9 | 1500 | 59 | 2.18 | 11.74 | 1 | 15990 | 22 | 3 | 1 | 2219.88 | 2025-12-10 | Sem observações
MOT-00127 | Motor de Indução | Processo Químico | SEW-Eurodrive | Operando | Trifásico | 400 | 55 | 95.79 | 80.44 | 0.91 | 91.1 | 83.3 | 1200 | 61.7 | 2.38 |  | 1 | 41451 | 139 | 4 | 1 | 2971.28 | 2025-08-15 | Sem observações
MOT-00128 | Motor CC | Produção | Schneider | Operando | CC | 110 | 15 | 156.15 | 85.47 | 0.837 | 87.3 | 41 | 1200 | 52.3 | 1.82 |  | 10 | 23114 | 86 | 2 | 0 | 1560.34 | 2025-10-07 | Sem observações
MOT-00129 | Compressor | Ar Comprimido | WEG | Operando | Trifásico | 440 | 7.5 | 12.78 | 9.38 | 0.821 | 93.8 | 64.2 | 1200 | 62.8 | 2.39 | 5.92 | 4 | 48695 | 131 | 4 | 1 | 2873.56 | 2025-08-23 | Sem observações
MOT-00130 | Ventilador Industrial | Processo Químico | SEW-Eurodrive | Operando | Trifásico | 460 | 75 | 123.97 | 102.35 | 0.867 | 87.6 | 77.5 | 3600 | 63.9 | 2.07 |  | 12 | 2510 | 229 | 0 | 3 | 3112.63 | 2025-05-17 | Sem observações
MOT-00131 | Compressor | Manutenção | ABB | Operando | Trifásico | 440 | 11 | 18.13 | 8.66 | 0.882 | 90.2 | 28.5 | 1500 | 47.7 | 1.9 | 6.89 | 5 | 29618 | 222 | 5 | 1 | 3446.76 | 2025-05-24 | Sem observações
MOT-00132 | Compressor | Processo Químico | WEG | Operando | Trifásico | 440 | 45 | 70.28 | 53.54 | 0.934 | 90 | 57.3 | 1500 | 65,10 | 1.99 | 8.75 | 10 | 45153 | 82 | 6 | 1 | 3296.96 | 2025-10-11 | Sem observações
MOT-00133 | Motor de Indução | Produção | SEW-Eurodrive | Em manutenção | Trifásico | 380 | 45 | 84.61 | 78.46 | 0.876 | 92.3 | 88.5 | 900 | 61,50 | 1.73 |  | 1 | 17316 | 197 | 3 | 4 | 4811.19 | 2025-06-18 | Histórico de falhas elevado
MOT-00134 | Compressor | Bombeamento | WEG | Standby | Trifásico | 400 | 55 | 106.84 | 93.98 | 0.889 | 83.6 | 87 | 3600 | 58.9 | 2.18 | 7.56 | 12 | 26090 | 193 | 6 | 0 | 2268.77 | 2025-06-22 | Sem observações
MOT-00135 | Motor CC | Produção | WEG | Operando | CC | 110 | 7.5 | 72.44 | 57.55 | 0.892 | 94.1 | 77.6 | 1200 | 57.6 | 2.16 |  | 9 | 23164 | 22 | 3 | 2 | 3295.22 | 2025-12-10 | Sem observações
MOT-00136 | Bomba Centrífuga | Produção | WEG | Operando | Monofásico | 220 | 18.5 | 117.41 | 103.22 | 0.808 | 88.6 | 85.2 | 900 | 66.5 | 1.89 | 5.12 | 1 | 19795 | 122 | 3 | 2 | 3165.81 | 2025-09-01 | Sem observações
MOT-00137 | Ventilador Industrial | Ventilação | WEG | Operando | Trifásico | 400 | 22 | 40.81 | 32.14 | 0.817 | 95.3 | 75.2 | 900 | 66.9 | 2.04 |  | 5 | 30935 | 304 | 2 | 0 | 1040.17 | 2025-03-03 | Sem observações
MOT-00138 | Motor de Indução | Ventilação | WEG | Operando | Trifásico | 440 | 45 | 81.49 | 70.6 |  | 89.3 | 80.3 | 1200 | 63.9 | 2.18 |  | 2 | 12455 | 13 | 2 | 1 | 1865.63 | 2025-12-19 | Sem observações
MOT-00139 | Bomba Centrífuga | Processo Químico | WEG | Operando | Trifásico | 440 | 5.5 | 9.93 | 7.61 | 0.8 | 90.8 | 67.3 | 1800 | 62.6 | 1.75 | 2.48 | 1 | 26668 | 129 | 2 | 1 | 2185.2 | 2025-08-25 | Sem observações
MOT-00140 | Bomba Centrífuga | Processo Químico | WEG | Operando | Trifásico | 440 | 7.5 | 11.33 | 8.95 | 0.896 | 97 | 73.7 | 900 | 65.8 | 0.98 | 5.23 | 12 | 34192 | 202 | 4 | 2 | 3327.14 | 2025-06-13 | Sem observações
MOT-00141 | Motor de Indução | Ventilação | WEG | Standby | Trifásico | 380 | 5.5 | 10.63 | 8.17 | 0.873 | 90 | 62.5 | 900 | 60.2 | 2.43 |  | 8 | 25419 | 74 | 3 | 1 | 2122.72 | 2025-10-19 | Sem observações
MOT-00142 | Motor de Indução | Processo Químico | ABB | Operando | Trifásico | 400 | 37 | 64.87 | 58.91 | 0.864 | 95.3 | 91 | 1500 | 65.8 | 2.08 |  | 14 | 15998 | 273 | 3 | 1 | 2716,45 | 2025-04-03
MOT-00143 | Motor de Indução | Produção | WEG | Operando | Trifásico | 220 | 75 | 290.54 | 278.09 | 0.743 | 91.1 | 94.8 | 1500 | 65.3 | 1.76 |  | 5 | 40362 | 302 | 5 | 1 | 2833,23 | 2025-03-05 | Sem observações
MOT-00144 | Bomba Centrífuga | Utilidades | WEG | Operando | Trifásico | 380 | 3.7 | 6.38 | 6.17 |  | 92.5 | 92.7 | 3600 | 67.5 | 1.78 | 2.89 | 13 | 36763 | 145 | 4 | 1 | 2830.91 | 2025-08-09 | Sem observações
MOT-00145 | Motor de Indução | Ar Comprimido | SEW-Eurodrive | Operando | Trifásico | 380 | 7.5 | 15.23 | 11.69 | 0.82 | 91.2 | 65.9 | 1800 | 56.3 | 1.81 |  | 11 | 15506 | 100 | 4 | 4 | 5289.94 | 2025-09-23 | Histórico de falhas elevado
MOT-00146 | Motor de Alta Eficiência | Processo Químico | WEG | Standby | Trifásico | 380 | 7.5 | 12.73 | 9.08 | 0.952 | 94 | 57.7 | 1800 | 61 | 1.68 |  | 12 | 12471 | 327 | 3 | 5 | 5676.52 | 2025-02-08 | Histórico de falhas elevado
MOT-00147 | Motor de Indução | Produção | WEG | Operando | Trifásico | 220 | 55 | 204.97 | 194.24 | 0.795 | 88.6 | 91.2 | 1200 | 70.5 | 1.94 |  | 15 | 16577 | 94 | 3 | 0 | 2054.38 | 2025-09-29 | Sem observações
MOT-00148 | Motor de Indução | Ar Comprimido | SEW-Eurodrive | Em manutenção | Trifásico | 440 | 15 | 27.3 |  | 0.823 | 87.6 | 80.2 | 1800 | 61.5 | 1.84 |  | 13 | 34543 | 65 | 2 | 2 | 3131.26 | 2025-10-28 | Sem observações
MOT-00149 | Motor de Alta Eficiência | Ventilação | Schneider | Operando | Trifásico | 380 | 7.5 | 16.87 | 13.63 | 0.761 | 88.8 | 76.9 | 1500 | 60.5 | 2.23 |  | 13 | 31307 | 18 | 3 | 2 | 3232.86 | 2025-12-14 | Sem observações
MOT-00150 | Motor de Indução | Produção | WEG | Operando | Trifásico | 380 | 11 | 20.88 | 15.49 | 0.876 | 91.3 | 62.5 | 1200 | 61 | 2.64 |  | 13 | 37481 | 42 | 1 | 1 | 1644.72 | 2025-11-20 | Sem observações
MOT-00151 | Motor de Alta Eficiência | Bombeamento | WEG | Operando | Trifásico | 380 | 22 | 45.71 | 39.51 | 0.81 | 90.2 | 78.4 | 1200 | 58.3 | 2.26 |  | 8 | 24086 | 366 | 4 | 1 | 2854.36 | 2024-12-31 | Sem observações
MOT-00152 | Motor de Indução | Manutenção | Siemens | Operando | Trifásico | 400 | 15 | 28.53 | 20.07 | 0.812 | 93.5 | 55.7 | 3600 | 52.6 | 2.27 |  | 13 | 16903 | 392 | 1 | 1 | 2005.78 | 2024-12-05 | Sem observações
MOT-00153 | Motor de Indução | Ventilação | Siemens | Operando | Trifásico | 380 | 3.7 | 7.37 | 5.98 | 0.798 | 95.6 | 81.5 | 1500 | 67.6 | 1.99 |  | 15 | 39026 | 231 | 5 | 2 | 3867.11 | 2025-05-15
MOT-00154 | Motor de Indução | Utilidades | SEW-Eurodrive | Operando | Trifásico | 380 | 45 | 87.22 | 79.82 | 0.895 | 87.6 | 92.7 | 1500 | 62.7 | 2.21 |  | 13 | 21359 | 387 | 2 | 2 | 2938.55 | 2024-12-10 | Sem observações
MOT-00155 | Bomba Centrífuga | Processo Químico | WEG | Operando | Trifásico | 400 | 15 | 27.45 | 27.49 | 0.892 | 88.4 | 96.5 | 1800 |  | 2.32 | 4.79 | 11 | 30239 | 298 | 6 | 0 | 2630.31 | 2025-03-09 | Sem observações
MOT-00156 | Ventilador Industrial | Bombeamento | SEW-Eurodrive | Standby | Trifásico | 220 | 7.5 | 24.32 | 19.18 | 0.942 | 86 | 82.6 | 1200 | 57.9 | 1.67 |  | 2 | 9401 | 173 | 8 | 1 | 3877.68 | 2025-07-12 | Sem observações
MOT-00157 | Motor de Indução | Processo Químico | SEW-Eurodrive | Operando | Trifásico | 460 | 37 | 57.74 | 37.27 | 0.829 | 97 | 51.3 | 1200 | 61.1 | 1.61 |  | 8 | 21162 | 301 | 7 | 1 | 3458.64 | 2025-03-06 | Sem observações
MOT-00158 | Compressor | Utilidades | Schneider | Operando | Trifásico | 220 | 37 | 121.25 | 102.13 | 0.87 | 92.1 | 75 | 3600 | 62.3 | 2.13 | 6.86 | 2 | 40113 | 179 | 3 | 1 | 2183.17 | 2025-07-06 | Sem observações
MOT-00159 | Compressor | Ar Comprimido | WEG | Operando | Trifásico | 380 | 5.5 | 11.24 | 11.02 | 0.802 | 92.7 | 100 | 3600 | 62.5 | 2.42 | 5.96 | 2 | 19405 | 404 | 3 | 0 | 1529.37 | 2024-11-23 | Sem observações
MOT-00160 | Motor CC | Bombeamento | Schneider | Operando | CC | 180 | 2.2 | 14.16 | 9.66 | 0.845 | 86.3 | 59 | 1800 | 52.4 | 1.82 |  | 7 | 37774 | 358 | 4 | 1 | 2480.55 | 2025-01-08 | Sem observações
MOT-00161 | Motor de Indução | Utilidades | WEG | Operando | Trifásico | 400 | 2.2 | 4.17 | 3.14 | 0.837 | 91 | 71.1 | 3600 | 58.2 | 1.49 |  | 8 | 500 | 355 | 1 | 1 | 2010.23 | 2025-01-11 | Sem observações
MOT-00162 | Ventilador Industrial | Manutenção | Schneider | Operando | Trifásico | 380 | 37 | 68.78 | 64.08 | 0.881 | 92.8 | 93.2 | 1200 | 66 | 2 |  | 9 | 21287 | 225 | 2 | 1 | 2079.39 | 2025-05-21 | Sem observações
MOT-00163 | Bomba Centrífuga | Produção | Siemens | Operando | Trifásico | 440 | 30 | 48.23 | 40.73 | 0.906 | 90.1 | 81.3 | 1800 | 63.9 | 1.63 | 2.81 | 16 | 25944 | 220 | 3 | 4 | 5216.04 | 2025-05-26 | Histórico de falhas elevado
MOT-00164 | Bomba Centrífuga | Produção | ABB | Operando | Trifásico | 380 | 45 | 79.76 | 77.85 | 0.905 | 94.8 | 100 | 900 | 66.3 | 2.26 | 8.65 | 13 | 48910 | 53 | 5 | 1 | 3059.47 | 2025-11-09 | Sem observações
MOT-00165 | Bomba Centrífuga | Bombeamento | WEG | Standby | Trifásico | 440 | 30 | 49.37 | 34.03 | 0.822 | 97 | 61 | 1800 | 58.6 | 1.92 | 3.12 | 8 | 13971 | 275 | 4 | 1 | 2832.28 | 2025-04-01 | Sem observações
MOT-00166 | Motor de Alta Eficiência | Ventilação | ABB | Operando | Trifásico | 380 | 15 | 28.72 | 19.31 | 0.905 | 87.7 | 57.2 | 900 | 59.6 | 1.67 |  | 6 | 36052 | 52 | 6 | 1 | 3171.51 | 2025-11-10 | Sem observações
MOT-00167 | Bomba Centrífuga | Processo Químico | SEW-Eurodrive | Standby | Trifásico | 220 | 22 | 76.97 | 70.7 | 0.858 | 87.4 | 90.4 | 1200 | 64 | 2.24 | 6.27 | 13 | 40683 | 229 | 2 | 1 | 2065.07 | 2025-05-17 | Sem observações
MOT-00168 | Motor de Indução | Manutenção | Siemens | Operando | Trifásico | 380 | 37 | 75.63 | 52.82 | 0.845 | 87.9 | 54.1 | 3600 | 57.6 | 1.87 |  | 5 | 19342 | 59 | 2 | 1 | 2155.82 | 2025-11-03 | Sem observações
MOT-00169 | Bomba Centrífuga | Utilidades | SEW-Eurodrive | Operando | Trifásico | 400 | 15 | 27.06 | 20.49 | 0.828 | 96.6 | 69 | 1200 | 57 | 2.13 | 5.92 | 16 | 23518 | 202 | 0 | 2 | 2376.08 | 2025-06-13 | Sem observações
MOT-00170 | Motor de Indução | Bombeamento | WEG | Operando | Trifásico | 380 | 55 | 105.76 | 83.77 | 0.835 | 94.6 | 71 | 1500 | 71.1 | 1.6 |  | 14 | 29700 | 329 | 7 | 3 | 5315.62 | 2025-02-06 | Sem observações
MOT-00171 | Motor de Indução | Produção | WEG | Operando | Trifásico | 460 | 55 | 81.26 | 72.18 | 0.938 | 90.5 | 87.5 | 3600 | 62.3 | 2.03 |  | 12 | 10222 | 132 | 3 | 1 | 2217.41 | 2025-08-22 | Sem observações
MOT-00172 | Motor de Indução | Ar Comprimido | Schneider | Operando | Trifásico | 440 | 45 | 74.15 | 62.39 | 0.874 | 91.1 | 81.2 | 3600 | 61.5 |  |  | 5 | 22539 | 254 | 5 | 2 | 3599.05 | 2025-04-22 | Sem observações
MOT-00173 | Motor CC | Manutenção | WEG | Operando | CC | 180 | 15 | 94.54 | 74.81 | 0.868 | 88.1 | 78.9 | 1800 | 63.9 | 2.58 |  | 11 | 43313 | 112 | 7 | 0 | 2559.78 | 2025-09-11 | Sem observações
MOT-00174 | Motor CC | Ventilação | ABB | Operando | CC | 110 | 2.2 | 21.25 | 14.96 | 0.848 | 94.1 | 66 | 2200 | 58.3 | 1.88 |  | 14 | 34272 | 129 | 3 | 1 | 2115.03 | 2025-08-25 | Sem observações
MOT-00175 | Ventilador Industrial | Ar Comprimido | Schneider | Operando | Monofásico | 440 | 3.7 | 9.77 | 8.67 | 0.96 | 89.7 | 90.2 | 1200 | 61.7 | 2.15 |  | 2 | 26119 | 80 | 4 | 2 | 3307.56 | 2025-10-13
MOT-00176 | Bomba Centrífuga | Bombeamento | WEG | Operando | Trifásico | 400 | 18.5 | 32.26 | 32.47 | 0.919 | 90.1 | 100 | 1800 | 63.9 | 2.38 | 7.99 | 4 | 29357 | 72 | 4 | 1 | 2775 | 2025-10-21 | Sem observações
MOT-00177 | Motor CC | Manutenção | WEG | Operando | CC | 110 | 11 | 107.38 | 96.69 | 0.828 | 93.1 | 82.4 | 1500 | 58.2 | 1.95 |  | 9 | 34971 | 159 | 4 | 0 | 1788.85 | 2025-07-26 | Sem observações
MOT-00178 | Motor de Indução | Bombeamento | ABB | Operando | Trifásico | 460 | 45 | 73.75 | 55.4 | 0.848 | 90.3 | 73.5 | 1800 | 61.5 | 2.32 |  | 7 | 37269 | 56 | 4 | 2 | 3400.36 | 2025-11-06 | Sem observações
MOT-00179 | Motor de Indução | Produção | Siemens | Operando | Trifásico | 440 | 15 | 25.67 | 16.21 | 0.85 | 90.2 | 52.5 | 3600 | 50.7 | 2.28 |  | 13 | 21323 | 374 | 5 | 2 | 3785.14 | 2024-12-23 | Sem observações
MOT-00180 | Compressor | Bombeamento | Siemens | Em manutenção | Trifásico | 440 | 7.5 | 12.47 | 8.53 | 0.867 | 91 | 62.4 | 1800 | 64.8 | 2.31 | 6.73 | 7 | 46417 | 312 | 5 | 1 | 2737.63 | 2025-02-23 | Sem observações
MOT-00181 | Motor de Indução | Produção | Siemens | Operando | Trifásico | 440 | 15 | 25.33 | 19.22 | 0.828 | 93.8 | 68.8 | 1800 | 64.3 | 2.22 |  | 17 | 43796 | 96 | 4 | 0 | 1824.06 | 2025-09-27 | Sem observações
MOT-00182 | Motor de Indução | Produção | Siemens | Em manutenção | Trifásico | 380 | 45 | 80.32 | 60.83 | 0.88 | 96.8 | 64 | 1500 | 60.4 | 2.65 |  | 6 | 36127 | 372 | 1 | 2 | 2439.41 | 2024-12-25 | Sem observações
MOT-00183 | Bomba Centrífuga | Produção | SEW-Eurodrive | Operando | Trifásico | 440 | 2.2 | 3.35 | 2.6 | 0.925 | 93 | 71.8 | 900 | 52.5 | 1.68 | 8.64 | 7 | 17884 | 156 | 3 | 1 | 2775.57 | 2025-07-29 | Sem observações
MOT-00184 | Ventilador Industrial | Bombeamento | WEG | Operando | Trifásico | 380 | 11 | 22.24 | 21.99 | 0.801 | 93.8 | 98.7 | 1500 | 59.8 | 2.75 |  | 1 | 15757 | 225 | 3 | 1 | 2546.63 | 2025-05-21 | Sem observações
MOT-00185 | Bomba Centrífuga | Ventilação | WEG | Operando | Trifásico | 460 | 5.5 | 9.45 | 9.24 | 0.809 | 90.3 | 90.7 | 3600 | 68 | 2.28 | 5.85 | 5 | 24081 | 295 | 5 | 0 | 2269.47 | 2025-03-12 | Sem observações
MOT-00186 | Bomba Centrífuga | Bombeamento | Schneider | Operando | Monofásico | 440 | 45 | 137.82 | 108.12 | 0.838 | 88.5 | 69.6 | 1800 | 75.2 | 2.32 | 5.66 | 5 | 28729 | 325 | 3 | 2 | 3271.78 | 2025-02-10 | Temperatura elevada
MOT-00187 | Motor de Indução | Bombeamento | SEW-Eurodrive | Operando | Trifásico | 380 | 18.5 | 35.85 | 22.83 | 0.84 | 93.3 | 53.9 | 1800 | 62.3 | 1.75 |  | 13 | 6778 | 8 | 3 | 1 | 2574.27 | 2025-12-24 | Sem observações
MOT-00188 | Bomba Centrífuga | Manutenção | ABB | Operando | Trifásico | 380 | 3.7 | 6.46 | 6.11 | 0.95 | 91.6 | 92.1 | 3600 | 67 | 2.34 | 7.24 | 6 | 33936 | 122 | 4 | 2 | 3525.17 | 2025-09-01 | Sem observações
MOT-00189 | Motor de Indução | Processo Químico | WEG | Operando | Trifásico | 220 | 7.5 | 25.28 | 19.26 | 0.905 | 86 | 71.3 | 1200 | 60.8 | 2.34 |  | 4 | 43450 | 144 | 3 | 2 | 3096.75 | 2025-08-10 | Sem observações
MOT-00190 | Bomba Centrífuga | Ar Comprimido | SEW-Eurodrive | Standby | Trifásico | 380 | 2.2 | 4.12 | 2.49 | 0.902 | 89.9 | 46.1 | 1200 | 51.2 | 1.3 | 8.35 | 6 | 34918 | 248 | 2 | 1 | 2224.72 | 2025-04-28 | Sem observações
MOT-00191 | Ventilador Industrial | Utilidades | WEG |  | Trifásico | 220 | 18.5 | 63.11 | 55.9 | 0.848 | 90.7 | 82.7 | 3600 | 66.1 | 1.98 |  | 10 | 19887 | 367 | 3 | 0 | 1837.81 | 2024-12-30 | Sem observações
MOT-00192 | Ventilador Industrial | Manutenção | WEG | Operando | Trifásico | 440 | 75 | 130.22 | 112.26 | 0.847 | 89.2 | 87.4 | 1500 | 59.4 | 1.4 |  | 14 | 18467 | 186 | 5 | 0 | 1973.8 | 2025-06-29 | Sem observações
MOT-00193 | Ventilador Industrial | Utilidades | WEG | Operando | Trifásico | 400 | 22 | 41.54 | 21.61 | 0.795 | 96.2 | 35.6 | 1800 | 50.3 | 1.73 |  | 17 | 31598 | 197 | 4 | 0 | 1616.4 | 2025-06-18 | Sem observações
MOT-00194 | Bomba Centrífuga | Utilidades | Siemens | Operando | Trifásico | 440 | 55 | 86.99 | 60.4 | 0.895 | 92.7 | 59.6 | 1800 | 50.9 | 1.41 | 7.99 | 1 | 26160 | 41 | 7 | 1 | 4268.7 | 2025-11-21 | Sem observações
MOT-00195 | Motor de Indução | Manutenção | SEW-Eurodrive | Operando | Trifásico | 380 | 37 | 66.52 | 52.71 | 0.882 | 95.8 | 70.3 | 900 | 64.9 | 1.96 |  | 15 | 33316 | 223 | 3 | 1 | 2834.4 | 2025-05-23 | Sem observações
MOT-00196 | Motor de Indução | Ar Comprimido | Siemens | Operando | Trifásico | 400 | 55 | 94.09 | 84.49 | 0.918 | 91.9 | 83 | 1200 | 61.3 | 3.01 |  | 7 | 35221 | 207 | 5 | 0 | 2148.33 | 2025-06-08 | Sem observações
MOT-00197 | Bomba Centrífuga | Ventilação | Siemens | Operando | Trifásico | 380 | 11 | 21.53 | 16.02 | 0.851 | 91.3 | 64.3 | 1200 | 60.1 | 2.57 | 7.08 | 14 | 41103 | 269 | 3 | 1 | 2127.85 | 2025-04-07 | Sem observações
MOT-00198 | Motor de Indução | Ar Comprimido | SEW-Eurodrive | Operando | Trifásico |  | 75 | 131.42 | 90.55 | 0.854 | 87.7 | 59.5 | 900 | 55.9 |  |  | 1 | 14415 | 356 | 4 | 1 | 2757.26 | 2025-01-10 | Sem observações
MOT-00199 | Bomba Centrífuga | Ventilação | Schneider | Operando | Trifásico | 380 | 7.5 | 14.43 | 12.99 | 0.868 | 91 | 82.9 | 1800 | 57.8 | 2.26 | 6.92 | 11 | 30659 | 240 | 3 | 1 | 3415.27 | 2025-05-06 | Sem observações
MOT-00200 | Motor de Indução | Utilidades | Siemens | Operando | Trifásico | 380 | 15 | 27.81 | 19.88 | 0.9 | 91 | 65 | 3600 | 57.5 | 2.29 |  | 16 | 23638 | 26 | 6 | 1 | 3471.55 | 2025-12-06 | Sem observações
MOT-00201 | Bomba Centrífuga | Utilidades | Schneider | Operando | Trifásico | 380 | 30 | 66.6 | 54.05 | 0.794 | 86.2 | 80.1 | 3600 | 145 | 1.74 | 6.43 | 1 | 26816 | 344 | 2 | 1 | 2243.95 | 2025-01-22 | Sem observações
MOT-00202 | Motor de Indução | Utilidades | Schneider | Em manutenção | Trifásico | 440 | 7.5 | 12.37 | 7.3 | 0.893 | 89.1 | 55.3 | 900 | 52.4 | 18 |  | 14 | 38373 | 202 | 3 | 0 | 1531.53 | 2025-06-13 | Sem observações
MOT-00203 | Bomba Centrífuga | Produção | SEW-Eurodrive | Standby | Trifásico | 380 | 7.5 | 14.76 | 9.39 | 0.859 | 89.9 | 51.7 | 1500 | 52.7 | 1.75 | 7.24 | 2 | 180000 | 206 | 3 | 1 | 2515.52 | 2025-06-09 | Sem observações
MOT-00204 | Ventilador Industrial | Processo Químico | WEG | Operando | Trifásico | 440 | 3.7 | 6.46 | 18.088 | 0.812 | 92.4 | 83.3 | 1200 | 59.4 | 1.7 |  | 17 | 44781 | 367 | 3 | 2 | 3419.92 | 2024-12-30 | Sem observações
MOT-00205 | Bomba Centrífuga | Utilidades | ABB | Operando | Trifásico | 440 | 2.2 | 4.07 | 3.38 | 0.766 | 92.6 | 75.8 | 900 | 63.8 | 1.68 | 10.16 | 13 | 33107 | 249 | 4 | 2 | 85000 | 2025-04-27 | Sem observações
MOT-00206 | Motor de Indução | Ar Comprimido | WEG | Operando | Trifásico | 440 | 18.5 | 31.96 | 26.59 | 0.854 | 89 | 85.8 | 1800 | 66.6 | 2.23 |  | 16 | 26680 | 332 | 6 | 0 | 2400.77 | 2025-02-03 | Sem observações
MOT-00207 | Motor CC | Processo Químico | Schneider | Operando | CC | 220 | 7.5 | 36.8 |  | 0.925 | 92.6 | 64 | 2200 | 54.9 | 2.03 |  | 16 | 24965 | 370 | 1 | 1 | 1839.66 | 2024-12-27 | Sem observações
MOT-00208 | Motor de Indução | Processo Químico | SEW-Eurodrive |  | Monofásico | 220 | 5.5 | 29.58 | 21.06 | 0.935 | 90.4 | 60.1 | 900 | 55.9 | 1.54 |  | 6 | 7183 | 209 | 3 | 0 | 1577.92 | 2025-06-06 | Sem observações
MOT-00209 | Motor de Indução | Bombeamento | ABB | Operando | Trifásico | 380 | 15 | 32.14 | 29.21 | 0.876 | 81 | 92.4 | 1800 | 70.8 | 1.81 |  | 8 | 44077 | 412 | 2 | 0 | 985 | 2024-11-15 | Sem observações
MOT-00210 | Motor CC | Bombeamento | Siemens | Operando | CC | 220 | 7.5 | 38.17 | 23.96 | 0.948 | 89.3 | 49.2 | 2200 | 52.6 | 1.78 |  | 12 | 24137 | 76 | 6 | 1 | 4152.46 | 2025-10-17 | Sem observações
MOT-00211 | Motor de Indução | Manutenção | Schneider | Em manutenção | Trifásico |  | 45 | 72.61 | 66.26 | 0.858 | 94.8 | 90.8 | 3600 | -35 | 2.29 |  | 3 | 34071 | 366 | 3 | 1 | 2544.19 | 2024-12-31 | Sem observações
MOT-00212 | Motor CC | Ventilação | Siemens | Operando | CC | 220 | 7.5 | 40.05 | 37.55 | 0.903 | 85.1 | 91.8 | 1800 | 63.3 | -2.4 |  | 6 | 36148 | 357 | 5 | 2 | 4207.49 | 2025-01-09
MOT-00213 | Motor CC | Processo Químico | ABB | Standby | CC | 110 | 7.5 | 74.6 | -15 | 0.84 | 91.4 | 84.9 | 1200 | 65.1 | 2.48 |  | 2 | 13056 | 46 | 4 | 0 | 1916.48 | 2025-11-16 | Sem observações
MOT-00214 | Bomba Centrífuga | Manutenção | Schneider | Operando | Monofásico | -380 | 3.7 | 12.05 | 8.87 | 0.837 | 96.5 | 61.7 | 900 | 60.8 | 1.74 | 6.06 | 16 | 16920 | 68 | 8 | 1 | 3793.04 | 2025-10-25 | Sem observações
MOT-00215 | Motor CC | Processo Químico | WEG | Standby | CC | 110 | -7.5 | 77.18 | 54.06 | 0.83 | 88.3 | 59.8 | 2200 | 55.1 | 1.84 |  | 5 | 46564 | 20 | 4 | 1 | 2964.05 | 2025-12-12 | Sem observações
MOT-00216 | Motor de Indução | Produção | Siemens | Operando | Trifásico | 380 | 7.5 | 16.32 | 12.15 | 0.767 | 91 | 145 | 1500 | 59.2 | 1.75 |  | 7 | 31485 | 119 | 6 | 1 | 3062.32 | 2025-09-04 | Sem observações
MOT-00217 | Motor de Indução | Ar Comprimido | WEG | Operando | Monofásico | 440 | 22 | 63.02 | 39.95 | 1.35 | 86.4 | 52.6 | 1500 | 56.5 | 1.97 |  | 8 | 21033 | 416 | 5 | 3 | 4857.24 | 2024-11-11 | Sem observações
MOT-00218 | Motor de Indução | Produção | WEG | Standby | Trifásico | 220 | 5.5 | 17.96 | 12.52 | 0.831 | 125 | 57.6 | 3600 | 56.5 | 1.51 |  | 7 | 26484 | 56 | 3 | 2 | 3509.6 | 2025-11-06 | Sem observações
MOT-00219 | Bomba Centrífuga | Ventilação | Schneider | Em manutenção | Trifásico | 460 | 7.5 | 12.6 | 10.48 | 0.824 | 90.7 | 81.7 | 3600 | 57.5 | 2.78 | 5.84 | 14 | 41035 | 19 | 4 | 2 | 3527.71 | 2025-12-13 | Sem observações
MOT-00220 | Motor de Indução | Manutenção | WEG | Operando | Trifásico | 440 | 5.5 | 9.81 | 8.41 | 0.807 | 91.2 | 81.7 | 1200 | 68.2 | 1.55 |  | 16 | 39212 | 195 | 0 | 1 | 1626.07 | 2025-06-20 | Sem observações
MOT-00221 | Motor de Indução | Ar Comprimido |  | Operando | Trifásico | 380 | 11 | 20.52 | 13.6 | 0.851 | 95.7 | 56.3 | 3600 | 61.6 | 2.43 |  | 10 | 10407 | 151 | 4 | 1 | 2435.77 | 2025-08-03 | Sem observações
MOT-00222 | Bomba Centrífuga | Bombeamento | Siemens | Operando | Trifásico | 220 | 30 | 89.82 | 77.51 | 0.939 | 93.3 | 82.1 | 1500 | 58.9 | 2.16 | 5.71 | 15 | 47611 | 266 | 4 | 1 | 2839.71 | 2025-04-10 | Sem observações
MOT-00223 | Motor CC | Produção | SEW-Eurodrive | Operando | CC | 110 | 7.5 | 77.54 | 62.91 | 0.954 | 87.9 | 78.8 | 2200 | 58.4 | 2.06 |  | 2 | 39594 | 256 | 6 | 2 | 4074.16 | 2025-04-20 | Sem observações
MOT-00224 | Motor de Indução | Manutenção | SEW-Eurodrive | Operando | Trifásico | 380 | 11 | 23.99 | 21.53 | 0.785 | 88.7 | 94.6 | 1800 | 64.9 | 2.73 |  | 17 | 26170 | 348 | 7 | 1 | 3727.63 | 2025-01-18 | Sem observações
MOT-00225 | Motor CC | Produção | WEG | Standby | CC | 220 | 3.7 | 18.14 | 15.77 | 0.844 | 92.7 | 80.5 | 2200 | 55.3 | 2.18 |  | 2 | 13699 | 177 | 1 | 1 | 1787.31 | 2025-07-08 | Sem observações
MOT-00226 | Bomba Centrífuga | Produção | SEW-Eurodrive | Operando | Trifásico | 440 | 22 | 39.96 | 37.55 | 0.813 | 88.8 | 87.9 | 1200 | 53.8 | 1.68 | 7.2 | 2 | 40648 | 196 | 9 | 0 | 3334.55 | 2025-06-19 | Sem observações
MOT-00227 | Motor de Alta Eficiência | Utilidades | WEG | Operando | Trifásico | 440 | 2.2 | 3.82 | 3.02 | 0.904 | 83.6 | 79.2 | 1500 | 56.8 | 2.06 |  | 1 | 33717 | 14 | 6 | 3 | 5137.25 | 2025-12-18 | Sem observações
MOT-00228 | Compressor | Produção | ABB | Operando | Trifásico | 380 | 55 | 105.42 | 96.12 | 0.873 | 90.8 | 86.7 | 1500 | 60.3 | 2.64 | 9.37 | 5 | 10506 | 407 | 3 | 1 | 2333.17 | 2024-11-20 | Sem observações
MOT-00229 | Compressor | Bombeamento | SEW-Eurodrive | Operando | Trifásico | 400 | 55 | 111.27 | 74.51 |  | 85.8 | 52.7 | 900 | 52 |  | 6.82 | 15 | 25215 | 93 | 3 | 3 | 4076.46 | 2025-09-30 | Sem observações
MOT-00230 | Motor de Indução | Ar Comprimido | SEW-Eurodrive | Operando | Trifásico | 380 | 22 | 40.06 | 31.75 | 0.863 | 96.7 | 70.2 | 1200 | 59.7 | 2.61 |  | 6 | 65000 | 252 | 3 | 0 | 2246.81 | 2025-04-24 | Sem observações
MOT-00231 | Bomba Centrífuga | Utilidades | SEW-Eurodrive | Operando | Trifásico | 460 | 22 | 35.94 | 27.83 | 0.839 | 91.6 | 71.4 | 1500 | 65.6 | 2.16 | 8.09 | 14 | 28198 | 370 | 4 | 2 | 3937.48 | 2024-12-27 | Sem observações
MOT-00232 | Motor de Alta Eficiência | Produção | Siemens | Operando | Trifásico | 220 | 37 | 118.54 | 87.41 | 0.933 | 87.8 | 68.3 | 1200 | 62.4 | 1.74 |  | 8 | 19096 | 255 | 4 | 4 | 5200.66 | 2025-04-21 | Histórico de falhas elevado
MOT-00233 | Motor de Indução | Produção | WEG | Operando | Trifásico | 440 | 15 | 25.13 | 21.16 | 0.885 | 88.6 | 78.7 | 3600 | 59.1 | 1.55 |  | 2 | 15898 | 264 | 4 | 1 | 2691.61 | 2025-04-12 | Sem observações
MOT-00234 | Motor CC | Bombeamento | WEG | Em manutenção | CC | 180 | 2.2 | 14.48 | 12.58 | 0.89 | 84.4 | 81.5 | 900 | 54.3 | 1.94 |  | 9 | 49265 | 77 | 3 | 1 | 2281.96 | 2025-10-16 | Sem observações
MOT-00235 | Bomba Centrífuga | Produção | WEG | Operando | Trifásico | 220 | 11 | 44.76 | 37.46 | 0.74 | 87.2 | 77.9 | 1800 | 62.8 | 1.21 | 5.55 | 4 | 38173 | 299 | 6 | 1 | 3224.79 | 2025-03-08 | Sem observações
MOT-00236 | Motor CC | Ventilação | WEG | Standby | CC | 220 | 7.5 | 36.05 | 27.59 | 0.857 | 94.6 | 69.3 | 1800 | 59.2 | 1.7 |  | 5 | 44889 | 83 | 5 | 0 | 2083.43 | 2025-10-10 | Sem observações
MOT-00237 | Ventilador Industrial | Produção | ABB | Operando | Trifásico | 380 | 45 | 73.9 | 50.29 | 0.954 | 97 | 61 | 1200 | 59.7 | 1.76 |  | 9 | 30978 | 292 | 4 | 0 | 1873.27 | 2025-03-15 | Sem observações
MOT-00238 | Bomba Centrífuga | Utilidades | Schneider |  | Trifásico | 440 | 11 | 16.78 | 15.55 | 0.92 | 93.5 | 88.5 | 3600 | 71.7 | 1.78 | 6.84 | 14 | 43048 | 244 | 4 | 1 | 2441.7 | 2025-05-02 | Sem observações
MOT-00239 | Bomba Centrífuga | Bombeamento | Schneider | Operando | Trifásico | 400 | 7.5 | 15.37 | 12.95 | 0.777 | 90.7 | 77.2 | 3600 | 57.8 | 2.26 | 10.3 | 10 | 17820 | 208 | 4 | 0 | 1769.9 | 2025-06-07 | Sem observações
MOT-00240 | Ventilador Industrial | Bombeamento | WEG | Operando | Trifásico | 440 | 75 | 130.01 | 88.42 | 0.846 | 89.5 | 56.7 | 3600 | 44.6 | 1.65 |  | 4 | 29951 | 304 | 3 | 0 | 1441.33 | 2025-03-03 | Sem observações
MOT-00241 | Motor de Indução | Produção | Siemens | Operando | Trifásico | 440 | 18.5 | 34.36 | 26.5 | 0.806 | 87.7 | 69.1 | 900 | 56.1 | 1.76 |  | 13 | 31445 | 303 | 3 | 1 | 2849.72 | 2025-03-04 | Sem observações
MOT-00242 | Compressor | Produção | Siemens | Operando | Trifásico | 440 | 30 | 43.31 | 27.23 | 0.937 | 97 | 45.9 | 3600 |  | 1.67 | 11.14 | 12 | 44589 | 89 | 1 | 1 | 1789.1 | 2025-10-04 | Sem observações
MOT-00243 | Motor de Indução | Processo Químico | Schneider | Operando | Monofásico | 380 | 7.5 | 25.08 | 19.48 | 0.871 | 90.3 | 72.5 | 1200 | 59.3 | 1.99 |  | 5 | 31826 | 160 | 2 | 0 | 1306.42 | 2025-07-25 | Sem observações
MOT-00244 | Ventilador Industrial | Produção | WEG | Operando | Trifásico | 400 | 7.5 | 13.52 | 10.84 | 0.825 | 97 | 69 | 900 | 55.9 | 2.05 |  | 15 | 20494 | 205 | 2 | 0 | 1164.97 | 2025-06-10 | Sem observações
MOT-00245 | Ventilador Industrial | Ar Comprimido | SEW-Eurodrive | Operando | Trifásico | 440 | 37 | 58.78 | 41.54 | 0.862 | 95.9 | 63.4 | 900 | 54 | 1.73 |  | 15 | 28769 | 67 | 5 | 1 | 2990.88 | 2025-10-26 | Sem observações
MOT-00246 | Motor de Indução | Bombeamento | SEW-Eurodrive | Operando | Trifásico | 380 | 15 | 36.14 | 36.35 | 0.743 | 84.9 | 95.8 | 1800 | 63.2 | 2.21 |  | 11 | 7883 | 152 | 5 | 0 | 2074.79 | 2025-08-02 | Sem observações
MOT-00247 | Motor CC | Utilidades | SEW-Eurodrive | Operando | CC | 180 | 11 | 68.92 | 47.45 | 0.811 | 88.7 | 54.7 | 1800 | 51.2 | 1.73 |  | 6 | 500 | 22 | 4 | 0 | 1876.85 | 2025-12-10 | Sem observações
MOT-00248 | Bomba Centrífuga | Bombeamento | WEG | Operando | Trifásico | 220 | 45 | 154.59 |  | 0.862 | 88.7 | 82.6 | 1500 | 63.5 | 1.59 | 2.47 | 7 | 37976 | 187 | 7 | 1 | 3725.39 | 2025-06-28 | Sem observações
MOT-00249 | Motor CC | Processo Químico | WEG | Operando | CC | 180 | 1.5 | 9.19 | 9.72 | 0.898 | 90.7 | 100 | 1800 | 63.1 | 2.04 |  | 8 | 23503 | 90 | 5 | 0 | 1943.4 | 2025-10-03 | Sem observações
MOT-00250 | Motor de Indução | Processo Químico | ABB | Operando | Trifásico | 440 | 30 | 56.12 | 51.97 | 0.773 | 90.8 | 88.2 | 900 | 59.2 | 2.18 |  | 4 | 24863 | 97 | 2 | 3 | 3968.55 | 2025-09-26 | Sem observações
MOT-00251 | Motor de Indução | Utilidades | ABB | Operando | Trifásico | 380 | 11 | 20.44 | 15.58 | 0.843 | 97 | 71.5 | 900 | 56.2 | 2.08 |  | 6 | 37971 | 344 | 4 | 4 | 5085.36 | 2025-01-22 | Histórico de falhas elevado
MOT-00252 | Bomba Centrífuga | Utilidades | SEW-Eurodrive | Operando | Trifásico | 380 | 22 | 42.32 | 27.67 | 0.905 | 87.2 | 55 | 3600 | 56.6 | 1.61 | 3.96 | 3 | 44764 | 63 | 3 | 2 | 3970.1 | 2025-10-30 | Sem observações
MOT-00253 | Motor de Indução | Utilidades | Siemens | Operando | Trifásico | 380 | 45 | 93.72 | 62.04 | 0.795 | 91.8 | 51.6 | 1800 | 55.1 | 1.9 |  | 3 | 34414 | 55 | 3 | 0 | 1571.76 | 2025-11-07 | Sem observações
MOT-00254 | Bomba Centrífuga | Bombeamento | ABB | Operando | Trifásico | 400 | 55 | 97.91 | 75.17 | 0.87 | 93.2 | 65.8 | 1800 | 60.5 | 1.62 | 6.05 | 13 | 51137 | 138 | 6 | 1 | 3352.84 | 2025-08-16 | Sem observações
MOT-00255 | Ventilador Industrial | Ventilação | Siemens | Em manutenção | Trifásico | 440 | 5.5 | 9.19 | 6.31 | 0.863 | 91 | 61.7 | 1500 | 57.5 | 1.42 |  | 3 | 34032 | 14 | 2 | 2 | 3013.08 | 2025-12-18 | Sem observações
MOT-00256 | Motor de Indução | Utilidades | Siemens | Operando | Trifásico | 220 | 30 | 91.93 | 64.86 | 0.937 | 91.4 | 61.2 | 900 | 57.5 | 1.75 |  | 8 | 31627 | 365 | 4 | 0 | 1856.79 | 2025-01-01 | Sem observações
MOT-00257 | Ventilador Industrial | Utilidades | Siemens | Standby | Trifásico | 220 | 55 | 194.5 | 147.56 | 0.85 | 87.3 | 67.1 | 1500 | 54.7 | 2.4 |  | 8 | 30885 | 414 | 3 | 3 | 3967.59 | 2024-11-13 | Sem observações
MOT-00258 | Motor de Indução | Manutenção | Siemens | Operando | Trifásico | 380 | 30 | 58.53 | 44.76 | 0.852 | 91.4 | 70.5 | 3600 | 55 | 1.84 |  | 1 | 12574 | 339 | 3 | 0 | 1603.51 | 2025-01-27 | Sem observações
MOT-00259 | Motor de Indução | Produção | WEG | Operando | Trifásico | 460 | 3.7 | 5.57 | 5.09 | 0.898 | 92.8 | 79.3 | 900 | 61 | 2.01 |  | 15 | 39472 | 336 | 3 | 0 | 1588.99 | 2025-01-30 | Sem observações
MOT-00260 | Compressor | Bombeamento | ABB | Operando | Monofásico | 380 | 5.5 | 19.63 | 12.88 | 0.8 | 92.1 | 53.4 | 900 | 66.6 | 2.47 | 9.88 | 17 | 500 | 47 | 4 | 0 | 1701.37 | 2025-11-15 | Sem observações
MOT-00261 | Motor CC | Ventilação | WEG | Operando | CC | 180 | 1.5 | 8.96 | 6.38 | 0.85 | 93 | 61.8 | 1200 | 53.1 | 1.79 |  | 11 | 20965 | 235 | 4 | 1 | 2494.46 |  | Sem observações
MOT-00262 | Motor de Indução | Produção | WEG | Em manutenção | Trifásico | 440 | 3.7 | 6.03 | 4.85 | 0.839 | 95.9 | 69.6 | 1500 | 58.5 | 2.75 |  | 12 | 28275 | 41 | 6 | 0 | 2711.56 | 2025-11-21 | Sem observações
MOT-00263 | Motor de Indução | Produção | SEW-Eurodrive | Operando | Trifásico | 380 | 37 | 69.84 | 52.95 | 0.854 | 94.3 | 69.1 | 1800 | 58.7 | 1.65 |  | 4 | 18523 | 129 | 4 | 1 | 2619.6 | 2025-08-25 | Sem observações
MOT-00264 | Motor de Indução | Produção | Schneider | Operando | Trifásico | 440 | 75 | 120.08 | 123.89 | 0.898 | 91.2 | 99.5 | 900 | 65 | 1.91 |  | 15 | 22579 | 209 | 7 | 0 | 2712.4 | 2025-06-06 | Sem observações
MOT-00265 | Motor de Indução | Manutenção | WEG | Operando | Trifásico | 440 | 18.5 | 31.57 | 24.26 | 0.885 | 86.9 | 75.5 | 3600 | 66 | 2 |  | 14 | 50073 | 287 | 9 | 1 | 4240.13 | 2025-03-20 | Sem observações
MOT-00266 | Compressor | Produção |  | Operando | Trifásico | 400 | 22 | 43.23 | 25.88 | 0.826 | 88.9 | 47.8 | 900 | 54.1 | 1.64 | 6.53 | 8 | 41248 | 120 | 1 | 2 | 2513.86 | 2025-09-03 | Sem observações
MOT-00267 | Bomba Centrífuga | Produção | SEW-Eurodrive | Operando | Trifásico | 380 | 45 | 87.48 | 75.91 | 0.866 | 90.2 | 78.3 | 1200 | 60.8 | 1.76 | 5.97 | 12 | 19770 | 111 | 6 | 2 | 4225.85 | 2025-09-12 | Sem observações
MOT-00268 | Bomba Centrífuga | Produção | WEG | Operando | Monofásico | 440 | 15 | 40.02 | 35.95 | 0.927 | 91.9 | 80.2 | 3600 | 66.4 | 3.06 | 8.6 | 17 | 22365 | 346 | 2 | 2 | 2921.99 | 2025-01-20
MOT-00269 | Ventilador Industrial | Produção | WEG | Operando | Trifásico | 440 | 18.5 | 33.04 | 24.94 | 0.823 | 89.3 | 70.1 | 1200 | 67.3 | 2.07 |  | 11 | 12676 | 98 | 4 | 1 | 2691.66 | 2025-09-25 | Sem observações
MOT-00270 | Compressor | Ar Comprimido | Schneider | Standby | Trifásico | 440 | 22 | 37.98 | 24.04 | 0.867 | 87.7 | 53.8 | 1500 | 61.2 | 1.86 | 8.19 | 4 | 36460 | 206 | 3 | 1 | 2737.8 | 2025-06-09 | Sem observações
MOT-00271 | Motor de Indução | Utilidades | Siemens | Operando | Trifásico | 460 | 7.5 | 12.73 | 12.83 | 0.851 | 86.8 | 98.4 | 1500 | 63.5 | 1.93 |  | 6 | 25003 | 124 | 2 | 2 | 2981.04 | 2025-08-30 | Sem observações
MOT-00272 | Motor de Indução | Ar Comprimido | ABB | Operando | Trifásico | 380 | 2.2 | 4.58 | 3 | 0.857 | 85.2 | 56 | 1200 | 55.8 | 1.52 |  | 4 | 4402 | 358 | 3 | 0 | 1502.72 | 2025-01-08 | Sem observações
MOT-00273 | Motor de Indução | Ar Comprimido | WEG | Operando | Monofásico | 440 | 22 | 70.49 | 60.35 | 0.787 | 90.2 | 81.9 | 1500 | 61.3 | 2.32 |  | 6 | 29209 | 226 | 0 | 1 | 1325.16 | 2025-05-20 | Sem observações
MOT-00274 | Motor de Indução | Processo Químico | ABB | Operando | Trifásico | 440 | 45 | 74.47 | 62.37 | 0.923 | 85.9 | 75 | 1800 | 62.6 | 1.5 |  | 16 | 33268 | 49 | 3 | 0 | 1611.8 | 2025-11-13 | Sem observações
MOT-00275 | Bomba Centrífuga | Produção | Siemens | Standby | Trifásico | 380 | 2.2 | 4.63 | 3.89 | 0.825 | 87.5 | 81 | 900 | 57.1 | 1.52 | 6.13 | 4 | 39558 | 66 | 1 | 0 | 1195.88 | 2025-10-27 | Sem observações
MOT-00276 | Bomba Centrífuga | Processo Químico | Schneider | Operando | Trifásico | 220 | 5.5 | 17.77 | 16.25 | 0.906 | 89.6 | 97.6 | 3600 | 69.8 | 2.18 | 6.89 | 16 | 27120 | 407 | 4 | 1 | 2656.08 | 2024-11-20 | Sem observações
MOT-00277 | Bomba Centrífuga | Ar Comprimido | WEG | Operando | Trifásico | 380 | 7.5 | 15.87 | 12.92 | 0.832 | 86.3 | 80.4 | 900 | 61.4 | 2.41 | 7.11 | 5 | 23528 | 395 | 3 | 2 | 3492.9 | 2024-12-02 | Sem observações
MOT-00278 | Motor CC | Produção | Siemens | Operando | CC | 220 | 11 | 54.15 | 39.39 | 0.832 | 92.3 | 63.6 | 2200 | 58.3 | 1.74 |  | 9 | 51835 | 323 | 5 | 1 | 3065.44 | 2025-02-12 | Sem observações
MOT-00279 | Motor de Indução | Processo Químico | Schneider | Standby | Trifásico | 380 | 18.5 | 32.84 | 28.07 | 0.915 | 93.6 | 88.6 | 3600 | 57.8 | 2.22 |  | 9 | 28079 | 37 | 1 | 0 | 962.3 | 2025-11-25 | Sem observações
MOT-00280 | Motor de Indução | Processo Químico | SEW-Eurodrive | Operando | Trifásico | 440 | 18.5 | 30.12 | 21.43 | 0.905 | 89.1 | 62.5 | 3600 | 57.2 | 1.76 |  | 3 | 36635 | 308 | 0 | 1 | 1597.68 | 2025-02-27 | Sem observações
MOT-00281 | Motor de Indução | Utilidades | WEG | Operando | Trifásico | 220 | 30 | 101.21 | 77.84 | 0.869 | 89.5 | 74.5 | 1800 | 51.7 | 2.32 |  | 4 | 21526 | 279 | 2 | 2 | 2748.05 | 2025-03-28 | Sem observações
MOT-00282 | Bomba Centrífuga | Manutenção | SEW-Eurodrive | Operando | Trifásico | 380 | 7.5 | 13.72 | 9.35 | 0.894 | 92.9 | 52.6 | 3600 | 53.5 | 1.17 | 6.76 | 6 | 36279 | 395 | 7 | 2 | 4372.31 | 2024-12-02 | Sem observações
MOT-00283 | Ventilador Industrial | Bombeamento | Schneider | Operando | Trifásico | 440 | 37 | 64.77 | 46.94 | 0.847 | 88.5 | 56.5 | 3600 |  | 1.95 |  | 2 | 10532 | 206 | 1 | 2 | 2578.99 | 2025-06-09 | Sem observações
MOT-00284 | Bomba Centrífuga | Ar Comprimido | WEG | Operando | Trifásico | 380 | 2.2 | 4.41 | 3.38 | 0.86 | 88.3 | 72.8 | 1800 | 62.1 | 1.95 | 2.16 | 13 | 22455 | 200 | 4 | 1 | 2664.58 | 2025-06-15 | Sem observações
MOT-00285 | Bomba Centrífuga | Manutenção | ABB | Operando | Trifásico | 440 | 3.7 | 6.14 | 5.15 | 0.83 | 95.2 | 77.5 | 3600 | 68.7 | 2.32 | 6.65 | 10 | 13501 | 267 | 4 | 0 | 2462.7 | 2025-04-09 | Sem observações
MOT-00286 | Motor de Indução | Bombeamento | WEG | Operando | Trifásico | 380 | 45 | 80.67 | 46.66 | 0.901 | 94.1 | 46.5 | 1200 | 59 | 1.55 |  | 15 | 20740 | 66 | 3 | 0 | 1569.92 | 2025-10-27 | Sem observações
MOT-00287 | Motor de Indução | Processo Químico | WEG | Standby | Trifásico | 460 | 30 | 48.8 | 40.83 | 0.829 | 93.1 | 79.5 | 3600 | 68.4 | 2.11 |  | 15 | 43006 | 314 | 6 | 3 | 4784.22 | 2025-02-21 | Sem observações
MOT-00288 | Compressor | Utilidades | Siemens | Operando | Trifásico | 380 | 5.5 | 9.57 | 7.1 | 0.927 | 94.2 | 59.7 | 3600 | 59.6 | 1.75 | 9.77 | 6 | 20652 | 211 | 4 | 1 | 2582.14 | 2025-06-04 | Sem observações
MOT-00289 | Compressor | Processo Químico | Siemens | Operando | Monofásico | 460 | 15 | 45.85 | 42.13 | 0.846 | 84.1 | 91.2 | 1800 | 69 | 1.83 | 8.75 | 14 | 36619 | 82 | 2 | 1 | 2091.84 | 2025-10-11 | Sem observações
MOT-00290 | Bomba Centrífuga | Ar Comprimido | Siemens | Operando | Trifásico | 440 | 2.2 | 3.5 | 2.6 | 0.861 | 95.7 | 66.7 | 900 | 64.9 | 1.32 | 7.8 | 2 | 46207 | 343 | 3 | 0 | 1580.11 | 2025-01-23 | Sem observações
MOT-00291 | Motor de Alta Eficiência | Produção | ABB | Em manutenção | Trifásico | 220 | 30 | 95.32 | 61.17 | 0.894 | 92.4 | 55.1 | 1200 | 53.8 | 1.58 |  | 8 | 27669 | 114 | 3 | 2 | 2963.95 | 2025-09-09 | Sem observações
MOT-00292 | Motor de Indução | Bombeamento | WEG | Operando | Trifásico |  | 37 | 119.28 | 99.07 | 0.861 | 94.5 | 73.1 | 900 | 57.6 | 2.05 |  | 12 | 39925 | 361 | 1 | 4 | 4472.54 | 2025-01-05 | Histórico de falhas elevado
MOT-00293 | Motor de Indução | Utilidades | Siemens | Operando | Trifásico | 220 | 7.5 | 25.17 | 15.32 | 0.847 | 92.4 | 58.3 | 1500 | 59.9 | 1.55 |  | 8 | 34373 | 118 | 5 | 0 | 2285.34 | 2025-09-05 | Sem observações
MOT-00294 | Bomba Centrífuga | Produção | ABB | Operando | Trifásico | 400 | 11 | 20.28 | 18.62 | 0.859 | 91.2 | 91 | 1500 | 64.2 | 2.05 | 6.93 | 13 | 29397 | 207 | 1 | 0 | 770.2 | 2025-06-08 | Sem observações
MOT-00295 | Compressor | Produção | Siemens | Operando | Trifásico | 440 | 7.5 | 12.14 | 9.58 | 0.9 | 90 | 72 | 3600 | 62.1 | 1.39 | 8.08 | 15 | 37004 | 186 | 7 | 1 | 3835.45 | 2025-06-29 | Sem observações
MOT-00296 | Compressor | Bombeamento | SEW-Eurodrive | Operando | Trifásico | 380 | 15 | 29.75 | 22.46 | 0.83 | 92.3 | 69.7 | 1200 | 58.3 | 1.77 | 7.8 | 8 | 50079 | 308 | 4 | 2 | 3504.67 | 2025-02-27 | Sem observações
MOT-00297 | Motor de Alta Eficiência | Produção | Siemens | Operando | Monofásico | 380 | 7.5 | 25.7 | 22.68 | 0.854 | 89.9 | 80.9 | 900 | 58.3 | 2.3 |  | 5 | 20353 | 82 | 5 | 2 | 3691.58 | 2025-10-11 | Sem observações
MOT-00298 | Bomba Centrífuga | Produção | Schneider | Operando | Trifásico | 400 | 7.5 | 13.38 | 9.44 | 0.86 | 94 | 56.9 | 1800 | 63.9 | 2.08 | 8.57 | 10 | 16490 | 107 | 2 | 2 | 2762.61 | 2025-09-16 | Sem observações
MOT-00299 | Motor de Indução | Ventilação | WEG | Operando | Trifásico | 400 | 15 | 28.19 | 17.28 | 0.899 | 85.4 | 52.7 | 900 | 53.4 | 1.86 |  | 15 | 15785 | 84 | 3 | 0 | 1666.24 | 2025-10-09 | Sem observações
MOT-00300 | Motor de Indução | Ventilação | SEW-Eurodrive | Operando | Trifásico | 440 | 55 | 94.67 | 84.94 | 0.856 | 89.1 | 78.1 | 3600 | 65.5 | 2.22 |  | 17 | 39933 | 100 | 1 | 2 | 2542.18 | 2025-09-23 | Sem observações
MOT-00301 | Motor de Indução | Ventilação | WEG | Em manutenção | Trifásico | 380 | 37 | 61.56 | 38.98 | 0.941 | 97 | 55.5 | 900 | 60.2 | 1.61 | 5.2 | 14 | 41552 | 192 | 2 | 1 | 2155.6 | 2025-06-23 | Sem observações
MOT-00302 | Motor de Indução | Utilidades | Siemens | Operando | Trifásico | 440 | 7.5 | 12.99 | 9.05 | 0.853 | 88.8 | 55.5 | 1500 | 49.8 |  | 8.1 | 5 | 21556 | 248 | 6 | 0 | 2259.56 | 2025-04-28
MOT-00303 | Motor de Indução | Manutenção | WEG | Operando | Trifásico | 460 | 75 | 122.93 | 109.25 | 0.849 | 90.2 | 84.6 | 3600 | 57.8 | 2.67 | 2.4 | 4 | 2368 | 363 | 3 | 1 | 2331.14 | 2025-01-03 | Sem observações
MOT-00304 | Motor de Indução | Ar Comprimido | Siemens | Operando | Trifásico | 380 | 5.5 | 11.15 | 9.3 | 0.852 | 87.9 | 79.9 | 1500 | 58.9 | 2.08 | 12.7 | 10 | 19903 | 180 | 5 | 1 | 3097.31 | 2025-07-05 | Sem observações
MOT-00305 | Bomba Centrífuga | Produção | WEG | Operando | Trifásico | 220 | 55 | 195.55 | 125.09 | 0.801 | 92.2 | 53.2 | 3600 | 58.4 | 2.66 | 48 | 7 | 34574 | 175 | 5 | 2 | 4174.64 | 2025-07-10 | Sem observações
MOT-00306 | Motor de Indução | Produção | Siemens | Operando | Trifásico | 380 | 11 | 23.24 | 16.72 | 0.813 | 88.4 | 62.7 | 1500 | 57.2 | 1.66 |  | 11 | 27199 | 71 | 5 | 2 | 4220.38 | 2025-10-22 | Sem observações
MOT-00307 | Bomba Centrífuga | Ventilação | Siemens | Operando | Trifásico | 400 | 22 | 42.03 | 29.14 | 0.836 | 90.4 | 58.4 | 1800 | 58.7 | 1.52 | 5.37 | 16 | 30164 | 46 | 4 | 1 | 3016.17 | 2025-11-16 | Sem observações
MOT-00308 | Compressor | Produção | WEG | Operando | Trifásico | 380 | 5.5 | 9.76 | 9.35 | 0.911 | 94 | 98.6 | 1800 | 59.1 | 1.92 | 10.78 | 10 | 21720 | 320 | 1 | 0 | 2016.48 | 2025-02-15 | Sem observações
MOT-00309 | Bomba Centrífuga | Ar Comprimido | WEG | Operando | Trifásico | 460 | 37 | 61.08 | 54.04 | 0.859 | 88.6 | 85.6 | 1500 | 71.2 | 1.93 | 6.48 | 7 | 40169 | 267 | 0 | 1 | 1559.58 | 2025-04-09 | Sem observações
MOT-00310 | Motor de Indução | Manutenção | Schneider | Standby | Trifásico | 440 | 11 | 18.37 | 13.27 | 0.838 | 93.8 | 65.7 | 900 | 60.4 | 2.8 |  | 15 | 32118 | 225 | 1 | 3 | 3306.6 | 2025-05-21 | Sem observações
MOT-00311 | Ventilador Industrial | Produção | WEG | Em manutenção | Trifásico | 400 | 55 | 92.4 | 75.63 | 0.915 | 93.9 | 80.6 | 3600 | 63.3 | 1.89 |  | 8 | 35038 | 189 | 3 | 0 | 1435.68 | 2025-06-26 | Sem observações
MOT-00312 | Ventilador Industrial | Produção | ABB | Operando | Trifásico | 440 | 3.7 | 5.51 | 3.41 | 0.93 | 94.7 | 51.7 | 900 | 54.6 | 1.51 |  | 11 | 29909 | 220 | 4 | 1 | 3058.18 | 2025-05-26 | Sem observações
MOT-00313 | Motor de Indução | Manutenção |  | Operando | Trifásico | 380 | 18.5 | 33.52 | 22.98 | 0.916 | 91.5 | 61.9 | 1200 | 54.2 | 1.43 |  | 3 | 34292 | 355 | 1 | 4 | 4216.22 | 2025-01-11 | Histórico de falhas elevado
MOT-00314 | Motor de Indução | Ar Comprimido | Siemens | Operando | Trifásico | 440 | 5.5 | 9.06 | 7.15 | 0.822 | 97 | 73.6 | 1800 | 67.9 | 2.35 |  | 9 | 33503 | 83 | 4 | 0 | 1558.83 | 2025-10-10 | Sem observações
MOT-00315 | Motor de Indução | Produção | ABB | Operando | Trifásico | 220 | 55 | 181.96 | 155.32 | 0.838 | 94.7 | 78.8 | 1800 | 53.3 | 2.32 |  | 8 | 16863 | 211 | 5 | 2 | 3787.94 | 2025-06-04 | Sem observações
MOT-00316 | Ventilador Industrial | Manutenção | SEW-Eurodrive | Operando | Trifásico | 440 | 15 | 22.69 | 17.75 | 0.942 | 92.1 | 70.5 | 1500 | 59.5 | 1.65 |  | 3 | 32477 | 105 | 1 | 0 | 1177.86 | 2025-09-18 | Sem observações
MOT-00317 | Motor CC | Manutenção | WEG | Operando | CC | 180 | 11 | 69.5 | 60.77 | 0.871 | 87.9 | 75.7 | 1500 | 54.7 | 1.22 |  | 4 | 37498 | 48 | 4 | 1 | 2582.71 | 2025-11-14 | Sem observações
MOT-00318 | Motor CC | Ar Comprimido | ABB | Operando | CC | 180 | 15 | 91.92 | 67.74 | 0.848 | 90.7 | 73.2 | 2200 | 59.2 | 1.61 |  | 12 | 41862 | 292 | 3 | 1 | 2780.32 | 2025-03-15 | Sem observações
MOT-00319 | Motor de Indução | Ar Comprimido | Siemens | Operando | Trifásico | 440 | 18.5 | 28.34 | 22.23 | 0.892 | 96 | 69.5 | 3600 | 55.8 | 2.43 |  | 4 | 32993 | 297 | 4 | 1 | 3371.97 | 2025-03-10 | Sem observações
MOT-00320 | Motor CC | Utilidades | WEG | Standby | CC | 220 | 3.7 | 17.34 | 13.12 | 0.905 | 97 | 67.6 | 1800 | 53.9 | 2.04 |  | 3 | 16417 | 358 | 5 | 2 | 3903.36 | 2025-01-08 | Sem observações
MOT-00321 | Bomba Centrífuga | Produção | WEG | Operando | Trifásico | 220 | 55 | 8.5 | 6.86 | 0.834 | 96.2 | 65.6 | 3600 | 57.2 | 1.77 | 5.83 | 1 | 18264 | 13 | 1 | 5 | 5986.38 | 2025-12-19 | Histórico de falhas elevado
MOT-00322 | Motor de Indução | Ar Comprimido | Siemens | Operando | Trifásico | 400 | 5.5 | 9.73 | 8.14 | 0.87 | 93.7 | 75.5 | 900 | 48.5 | 2.48 |  | 1 | 22778 | 78 | 3 | 1 | 2913.39 | 2025-10-15 | Sem observações
MOT-00323 | Ventilador Industrial | Utilidades | SEW-Eurodrive | Operando | Trifásico | 440 | 55 | 92.42 | 76.83 | 0.902 | 86.6 | 78.2 | 1800 | 59.6 | 2.65 |  | 8 | 30274 | 243 | 4 | 2 | 3789.45 | 2025-05-03 | Sem observações
MOT-00324 | Motor de Indução | Ventilação | WEG | Operando | Trifásico | 220 | 55 | 192.74 | 157.51 | 0.808 | 92.7 | 75 | 1800 | 60.1 | 1.95 |  | 9 | 26533 | 342 | 0 | 1 | 1588.47 | 2025-01-24 | Sem observações
MOT-00325 | Motor de Indução | Processo Químico | WEG | Operando | Trifásico | 380 | 18.5 | 37.69 | 24.13 | 0.861 | 86.7 | 54.3 | 1800 | 51.8 | 1.83 |  | 11 | 14515 | 395 | 4 | 1 | 2763.8 | 2024-12-02 | Sem observações
MOT-00326 | Motor de Indução | Produção | SEW-Eurodrive | Em manutenção | Trifásico | 400 | 55 | 114.26 | 79.09 | 0.81 | 85.8 | 57 | 1500 | 63.5 | 1.63 |  | 10 | 14443 | 332 | 1 | 2 | 2628.66 | 2025-02-03 | Sem observações
MOT-00327 | Motor de Indução | Ar Comprimido | Siemens | Operando | Trifásico | 220 | 7.5 | 26.27 | 20.49 | 0.816 | 91.8 | 78 | 1800 | 58.9 | 1.9 |  | 10 | 2818 | 380 | 3 | 2 | 3396.08 | 2024-12-17 | Sem observações
MOT-00328 | Motor de Indução | Utilidades | Siemens | Operando | Trifásico | 440 | 30 | 50.8 | 49.87 | 0.835 | 92.8 | 94.1 | 1500 | 64.7 | 1.74 |  | 17 | 500 | 343 | 7 | 1 | 3339.76 |  | Sem observações
MOT-00329 | Motor de Indução | Processo Químico | ABB | Operando | Trifásico | 440 | 15 | 23.71 | 19.12 | 0.881 | 94.2 | 74.3 | 1500 | 57.1 |  |  | 5 | 26419 | 136 | 4 | 1 | 3237.86 | 2025-08-18 | Sem observações
MOT-00330 | Compressor | Utilidades | Schneider | Operando | Trifásico | 460 | 7.5 | 12 | 8.78 | 0.846 | 92.7 | 65.8 | 3600 | 59.4 | 1.36 | 7.92 | 13 | 55843 | 246 | 3 | 0 | 2348.99 | 2025-04-30 | Sem observações
MOT-00331 | Compressor | Ar Comprimido | WEG | Operando | Trifásico |  | 7.5 | 14.77 | 11.94 | 0.831 | 92.9 | 75.4 | 1800 | 64.2 | 2.22 | 9.41 | 2 | 49561 | 268 | 2 | 2 | 2686.22 | 2027-08-15
MOT-00332 | Bomba Centrífuga | Ar Comprimido | SEW-Eurodrive | Operando | Trifásico | 460 | 15 | 24.94 | 16.42 | 0.862 | 87.6 | 54.9 | 1800 | 68.1 | 1.36 | 7.12 | 15 | 16261 | 151 | 2 | 1 | 2316.85 | 2028-01-10 | Sem observações
MOT-00333 | Bomba Centrífuga | Bombeamento | Siemens | Operando | Trifásico | 220 | 11 | 39.4 | 38.61 | 0.808 | 90.6 | 91.6 | 3600 | 66 | 2.74 | 6.4 | 7 | 29799 | 372 | 3 | 2 | 3743.07 |  | Sem observações
MOT-00334 | Motor de Alta Eficiência | Ventilação | SEW-Eurodrive | Operando | Trifásico | 380 | 5.5 | 11.09 | 10.01 | 0.879 | 85.7 | 74.8 | 1200 |  | 1.65 |  | 6 | 10425 | 324 | 7 | 0 | 2778.39 |  | Sem observações
MOT-00335 | Bomba Centrífuga | Ventilação | WEG | Operando | Trifásico | 440 | 11 | 18.87 | 14.06 | 0.911 | 84 | 62 | 1500 | 63.7 | 2.36 | 5.1 | 3 | 12255 | 219 | 4 | 1 | 2667.98 | 2025-05-27 | Sem observações
MOT-00336 | Motor de Alta Eficiência | Ar Comprimido | Siemens | Operando | Trifásico | 220 | 3.7 | 12.11 | 9.16 | 0.856 | 93.6 | 69.5 | 1800 | 60.5 | 1.79 |  | 9 | 13630 | 204 | 1 | 1 | 1723.36 | 2025-06-11 | Sem observações
MOT-00337 | Motor de Indução | Processo Químico | WEG | Standby | Trifásico | 220 | 75 | 261.78 | 195.5 | 0.851 | 88.4 | 64.1 | 1800 | 64.4 | 1.29 |  | 7 | 25294 | 333 | 7 | 0 | 2640.25 | 2025-02-02 | Sem observações
MOT-00338 | Bomba Centrífuga | Manutenção | WEG | Operando | Trifásico | 220 | 11 | 35.01 | 33.59 | 0.877 | 94.1 | 91.7 | 900 | 68.4 | 2.69 | 6.58 | 17 | 25810 | 97 | 4 | 0 | 1925.95 | 2025-09-26 | Sem observações
MOT-00339 | Motor de Indução | Bombeamento | Schneider | Operando | Trifásico | 400 | 3.7 | 7.32 | 5.44 | 0.769 | 94.9 | 69 | 1800 | 58.9 | 2.31 |  | 4 | 31032 | 95 | 5 | 0 | 2526.57 | 2025-09-28 | Sem observações
MOT-00340 | Motor de Indução | Ar Comprimido | Schneider | Operando | Trifásico | 440 | 22 | 36.75 | 28.37 | 0.884 | 88.8 | 74.3 | 900 | 61.5 | 1.62 |  | 8 | 35959 | 171 | 2 | 1 | 1845.23 | 2025-07-14 | Sem observações
mot-00341 | Ventilador Industrial | Produção | WEG | Operando | Trifásico | 380 | 55 | 93.53 | 79.75 | 0.96 | 93.1 | 80.6 | 1500 | 55.7 | 2.02 |  | 16 | 23957 | 57 | 2 | 2 | 2779.82 | 2025-11-05 | Sem observações
MOT-00342 | Motor de Indução | Processo Químico | ABB | Operando | Trifásico | 380 | 11 | 22.05 | 16.03 | 0.854 | 88.7 | 60.9 | 1800 | 60.2 | 1.62 |  | 14 | 28434 | 194 | 3 | 1 | 2279.06 | 2025-06-21 | Sem observações
MOTOR-00343 | Ventilador Industrial | Ar Comprimido | WEG | Operando | Trifásico | 400 | 45 | 89.9 | 68.86 | 0.855 | 84.5 | 74.9 | 1200 | 55.2 | 1.99 |  | 13 | 14874 | 184 | 6 | 0 | 2222.71 | 2025-07-01 | Sem observações
MOT-00344 | Compressor | Bombeamento | WEG | Operando | Trifásico | 380 | 22 | 40.92 | 32.74 | 0.893 | 91.4 | 76.1 | 900 | 54.2 | 2.01 | 11.29 | 9 | 11866 | 214 | 6 | 0 | 2627.6 | 2025-06-01 | Sem observações
MOT-00345 | Motor de Indução | Produção | WEG | Operando | Monofásico | 440 | 37 | 100.76 | 63.23 | 0.934 | 89.4 | 48.7 | 1800 | 57.8 | 1.74 |  | 15 | 10012 | 196 | 5 | 0 | 2283.17 | 2025-06-19 | Sem observações
MOT-00346 | Motor de Indução | Manutenção | SEW-Eurodrive | Operando | Trifásico | 460 | 7.5 | 11.64 | 9.54 | 0.904 | 89.5 | 75.8 | 1200 | 55.1 | 1.24 |  | 4 | 35791 | 377 | 4 | 0 | 2112.51 | 2024-12-20
MOT-00347 | Motor de Indução | Bombeamento | WEG | Standby | Trifásico | 440 | 2.2 | 3.9 | 3.21 | 0.763 | 97 | 71.3 | 3600 | 60.9 | 1.82 |  | 14 | 23945 | 118 | 3 | 1 | 2128.37 | 2025-09-05 | Sem observações
MOT-00348 | Motor de Indução | Ventilação | WEG | Operando | Trifásico | 440 | 11 | 19.03 | 14.56 | 0.885 | 85.7 | 73.9 | 3600 | 61.1 | 2.22 |  | 10 | 5547 | 175 | 2 | 0 | 1465.99 | 2025-07-10 | Sem observações
MOT-00349 | Motor de Indução | Produção | WEG | Operando | Trifásico | 400 | 75 | 122.12 | 104.95 | 0.96 | 92.3 | 72.5 | 1200 | 60.1 | 1.82 |  | 6 | 27243 | 311 | 1 | 1 | 2173.86 | 2025-02-24 | Sem observações
MOT-00350 | Motor de Indução | Manutenção | SEW-Eurodrive | Operando | Trifásico | 440 | 45 | 75.98 | 58.89 | 0.888 | 87.5 | 75.9 | 1800 | 55.9 | 1.76 |  | 4 | 13014 | 123 | 3 | 1 | 2584.41 | 2025-08-31 | Sem observações
MOT-00350 | Motor de Indução | Manutenção | SEW-Eurodrive | Operando | Trifásico | 440 | 45 | 75.98 | 58.89 | 0.888 | 87.5 | 75.9 | 1800 | 55.9 | 1.76 |  | 4 | 13014 | 123 | 3 | 1 | 2584.41 | 2025-08-31 | Sem observações
MOT-00349 | Motor de Indução | Produção | WEG | Operando | Trifásico | 400 | 75 | 122.12 | 104.95 | 0.96 | 92.3 | 72.5 | 1200 | 60.1 | 1.82 |  | 6 | 27243 | 311 | 1 | 1 | 2173.86 | 2025-02-24 | Sem observações
MOT-00348 | Motor de Indução | Ventilação | WEG | Operando | Trifásico | 440 | 11 | 19.03 | 14.71 | 0.885 | 85.7 | 73.9 | 3600 | 61.1 | 2.22 |  | 10 | 5547 | 175 | 2 | 0 | 1465.99 | 2025-07-10 | Sem observações
MOT-00347 | Motor de Indução | Bombeamento | WEG | Standby | Trifásico | 440 | 2.2 | 3.9 | 3.21 | 0.763 | 97 | 71.3 | 3600 | 60.9 | 1.82 |  | 14 | 23945 | 118 | 3 | 1 | 2128.37 | 2025-09-05 | Registro duplicado com alteração textual
MOT-00355 | Motor de Indução | Produção | Schneider | Operando | Monofásico | 440 | 75 | 236.23 | 198.89 | 0.817 | 88.3 | 79.2 | 1800 | 60.1 | 2.21 |  | 7 | 16541 | 83 | 5 | 2 | 3733.81 | 2025-10-10 | Sem observações
MOT-00356 | Motor de Indução | Bombeamento | WEG | Operando | Trifásico | 440 | 22 | 35.48 | 29.66 | 0.863 | 94.2 | 78.9 | 1200 | 64.5 | 1.92 |  | 4 | 28913 | 9 | 4 | 1 | 2431.73 | 2025-12-23 | Sem observações
MOT-00357 | Motor de Indução | Ventilação | WEG | Operando | Trifásico | 460 | 7.5 | 11.81 | 11.47 | 0.821 | 97 | 100 | 3600 | 68.6 | 2.23 |  | 8 | 34642 | 122 | 5 | 3 | 4606.6 | 2025-09-01 | Sem observações
MOT-00358 | Motor de Alta Eficiência | Processo Químico | Schneider | Operando | Trifásico | 380 | 7.5 | 14.72 | 12.83 | 0.835 | 92.7 | 81.2 | 1800 |  | 1.72 |  | 7 | 29387 | 357 | 6 | 1 | 4015.29 | 2025-01-09 | Sem observações
MOT-00359 | Motor de Indução | Bombeamento | Siemens | Em manutenção | Trifásico | 380 | 55 | 102.61 | 93.08 | 0.927 | 87.9 | 89 | 1800 | 59.7 | 1.86 |  | 4 | 32333 | 110 | 2 | 2 | 2688.31 | 2025-09-13 | Sem observações
MOT-00360 | Motor CC | Ar Comprimido | WEG | Operando | CC | 180 | 5.5 | 33.15 | 26.01 | 0.865 | 92.2 | 67.4 | 1500 | 56.7 | 2.03 |  | 16 | 12044 | 401 | 4 | 0 | 1915.17 | 2024-11-26 | Sem observações
MOT-00361 | Motor de Alta Eficiência | Ventilação | Schneider | Standby | Trifásico | 380 | 2.2 | 4.13 | 2.78 | 0.835 | 97 | 98 | 1200 | 55.5 | 1.71 |  | 13 | 34648 | 400 | 1 | 0 | 1507.96 | 2024-11-27 | Sem observações
MOT-00362 | Motor de Alta Eficiência | Ventilação | SEW-Eurodrive | Em manutenção | Trifásico | 400 | 37 | 72.31 | 52.72 | 0.808 | 91.4 | 92 | 1800 | 53.1 | 1.98 |  | 7 | 22166 | 288 | 1 | 2 | 2922.2 | 2025-03-19 | Sem observações
MOT-00363 | Motor de Indução | Processo Químico | WEG | Operando | Trifásico | 440 | 2.2 | 3.87 | 3.17 | 0.776 | 96.1 | 82.7 | 900 | 59.5 | 2.04 |  | 1 | 32193 | 412 | 0 | 1 | 1834.75 | 2024-11-15 | Sem observações
MOT-00364 | Motor de Alta Eficiência | Ar Comprimido | SEW-Eurodrive | Standby | Trifásico | 460 | 5.5 | 9.72 | 8.07 | 0.804 | 88.4 | 78.1 | 1200 | 64.9 | 2.86 |  | 15 | 39040 | 174 | 3 | 1 | 2685.96 | 2025-07-11 | Sem observações
MOT-00365 | Motor de Indução | Produção | Siemens | Operando | Trifásico | 440 | 75 | 125.22 | 99.96 | 0.865 | 90.9 | 78 | 900 | 58.5 | 2.14 |  | 12 | 36026 | 401 | 1 | 0 | 723.64 | 2024-11-26 | Sem observações
MOT-00366 | Compressor | Manutenção | SEW-Eurodrive | Operando | Trifásico | 380 | 15 | 27.06 |  | 0.904 | 93.2 | 68.8 | 900 | 59.2 | 1.26 | 10.01 | 10 | 32185 | 230 | 2 | 2 | 3406.04 | 2025-05-16 | Sem observações
MOT-00367 | Bomba Centrífuga | Processo Químico | WEG | Operando | Trifásico | 380 | 37 | 72.89 | 55.52 | 0.835 | 92.4 | 66.4 | 900 | 58.5 | 2.34 | 4.54 | 11 | 35706 | 38 | 3 | 2 | 3779.4 | 2025-11-24 | Sem observações
MOT-00368 | Bomba Centrífuga | Processo Químico | ABB | Operando | Trifásico | 400 | 18.5 | 32.49 | 23.45 | 0.931 | 88.3 | 69.3 | 900 | 61.9 | 1.7 | 5.59 | 1 | 36261 | 350 | 2 | 2 | 2748.98 |  | Sem observações
MOT-00369 | Motor de Indução | Produção | ABB | Operando | Trifásico | 380 | 3.7 | 7.7 | 7.05 | 0.828 | 88.2 | 82.9 | 3600 | 59.4 | 2.73 |  | 9 | 45946 | 399 | 9 | 2 | 4971.83 | 2024-11-28 | Sem observações
MOT-00370 | Motor CC | Produção | WEG | Operando | CC | 220 | 1.5 | 7.22 | 6.42 | 0.849 | 94.5 | 84.6 | 900 | 58.8 | 2.46 |  | 4 | 27591 | 372 | 0 | 1 | 1532.15 | 2024-12-25 | Sem observações
MOT-00371 | Bomba Centrífuga | Ventilação | Schneider | Operando | Trifásico | 380 | 37 | 72.8 | 49.19 | 0.811 | 95.2 | 56.9 | 3600 | 54.5 | 1.69 | 9.56 | 12 | 29967 | 177 | 5 | 2 | 3774.07 | 2025-07-08 | Sem observações
MOT-00372 | Ventilador Industrial | Produção | Siemens | Operando | Trifásico | 380 | 3.7 | 6.45 | 5.45 | 0.905 | 96.3 | 83.4 | 900 | 59 | 2.41 |  | 16 | 39185 | 47 | 4 | 1 | 2570.08 | 2025-11-15 | Sem observações
MOT-00373 | Bomba Centrífuga | Manutenção | ABB | Operando | Trifásico | 400 | 22 | 34.3 | 25.24 | 0.954 | 97 | 62.2 | 3600 | 60.5 | 1.67 | 4.66 | 10 | 22115 | 247 | 3 | 2 | 3123.6 | 2025-04-29 | Sem observações
MOT-00374 | Bomba Centrífuga | Bombeamento | WEG | Operando | Trifásico | 380 | 11 | 23.4 | 19.72 |  | 91.5 | 79 | 1500 | 61.1 | 2.03 | 5.31 | 11 | 11977 | 365 | 1 | 1 | 2014.76 | 2025-01-01 | Sem observações
MOT-00375 | Motor de Alta Eficiência | Ventilação | WEG | Operando | Trifásico | 400 | 11 | 20.91 | 15.68 | 0.844 | 89.9 | 69.1 | 1800 | 60.3 | 2.21 |  | 12 | 33919 | 353 | 7 | 3 | 5621.61 | 2025-01-13 | Sem observações
MOT-00376 | Motor de Indução | Manutenção | WEG | Operando | Trifásico | 380 | 75 | 129.82 | 126.3 | 0.917 | 95.7 | 95.5 | 3600 | 70.8 | 2.64 |  | 16 | 25528 | 261 | 4 | 2 | 3424.25 | 2025-04-15 | Sem observações
MOT-00377 | Motor CC | Bombeamento | WEG | Standby | CC | 180 | 2.2 | 13.07 | 9.14 | 0.795 | 93.5 | 65.7 | 1200 | 62.4 | 2.06 |  | 1 | 13510 | 331 | 2 | 2 | 3268.77 | 2025-02-04 | Sem observações
MOT-00378 | Motor CC | Utilidades | WEG | Operando | CC | 220 | 2.2 | 11.42 | 8.72 | 0.886 | 87.6 | 74.7 | 1500 | 53.2 | 1.93 |  | 6 | 34007 | 18 | 7 | 0 | 2673.26 | 2025-12-14 | Sem observações
MOT-00379 | Bomba Centrífuga | Ar Comprimido | Schneider | Operando | Trifásico | 440 | 11 | 18.05 | 14.89 | 0.915 | 87.4 | 81.1 | 1800 | 63.3 | 2.81 | 4.24 | 5 | 45174 | 263 | 3 | 1 | 2205.61 | 2025-04-13 | Sem observações
MOT-00380 | Motor de Indução | Ar Comprimido | ABB | Operando | Trifásico | 220 | 11 | 36.05 | 25.24 | 0.864 | 92.7 | 58.9 | 1500 | 59.4 | 1.78 |  | 13 | 8443 | 50 | 4 | 3 | 4496.41 | 2025-11-12
MOT-00381 | Motor de Indução | Bombeamento | SEW-Eurodrive | Operando | Monofásico | 400 | 30 | 93.79 | 73.32 | 0.885 | 90.4 | 70.9 | 1500 | 57.7 |  |  | 8 | 40268 | 315 | 8 | 3 | 5620.67 | 2025-02-20 | Sem observações
MOT-00382 | Motor de Indução | Ar Comprimido | SEW-Eurodrive |  | Monofásico | 380 | 2.2 | 6.78 | 5.34 | 0.939 | 90.9 | 68 | 1200 | 61.6 | 1.5 |  | 14 | 500 | 23 | 6 | 0 | 2557.45 | 2025-12-09 | Sem observações
MOT-00383 | Motor de Indução | Manutenção | Schneider | Operando | Trifásico | 380 | 7.5 | 12.69 | 8.99 | 0.948 | 94.8 | 64.3 | 900 | 51.6 | 2.39 |  | 9 | 23197 | 251 | 3 | 0 | 1652.58 | 2025-04-25 | Sem observações
MOT-00384 | Motor de Indução | Bombeamento | Schneider | Operando | Trifásico | 380 | 22 | 41.63 | 31.45 | 0.857 | 93.7 | 65.4 | 3600 | 66.4 | 2 |  | 17 | 50086 | 398 | 2 | 1 | 2172.26 | 2024-11-29 | Sem observações
MOT-00385 | Motor de Indução | Produção | SEW-Eurodrive | Operando | Trifásico | 440 | 30 | 49.22 | 44.87 | 0.836 | 95.7 | 88.7 | 1800 | 66.1 | 2.22 |  | 14 | 24060 | 51 | 3 | 2 | 3242.91 | 2025-11-11 | Sem observações
MOT-00386 | Motor de Indução | Bombeamento | Siemens | Operando | Trifásico | 460 | 3.7 | 6.73 | 4.71 | 0.819 | 84.2 | 63 | 1500 | 53.1 | 1.53 |  | 1 | 29079 | 182 | 4 | 1 | 3009.22 | 2025-07-03 | Sem observações
MOT-00387 | Motor de Indução | Bombeamento | SEW-Eurodrive | Em manutenção | Trifásico | 380 | 45 | 82.31 | 71.22 | 0.904 | 91.9 | 80.5 | 1800 | 60.9 | 1.99 |  | 17 | 37154 | 21 | 5 | 1 | 3187.51 | 2025-12-11 | Sem observações
MOT-00388 | Motor de Alta Eficiência | Produção | SEW-Eurodrive | Operando | Trifásico | 380 | 22 | 44.82 | 36.91 | 0.798 | 93.4 | 76.7 | 1500 | 55.7 | 1.84 |  | 17 | 7402 | 301 | 5 | 0 | 2079.67 | 2025-03-06 | Sem observações
MOT-00389 | Motor de Alta Eficiência | Produção | ABB | Operando | Trifásico | 440 | 7.5 | 13.54 | 8.38 | 0.849 | 85.7 | 51 | 1200 | 53.2 | 1.79 |  | 1 | 28865 | 389 | 1 | 0 | 875.1 | 2024-12-08 | Sem observações
MOT-00390 | Motor de Indução | Ventilação | WEG | Operando | Trifásico | 400 | 37 | 69.63 | 59.16 | 0.865 | 88.7 | 79.8 | 3600 | 59 | 1.93 |  | 7 | 28771 | 5 | 4 | 1 | 2466.97 | 2025-12-27 | Sem observações
MOT-00391 | Motor CC | Utilidades | Siemens | Operando | CC | 180 | 11 | 69.4 | 43.59 | 0.837 | 88.1 | 50.8 | 1800 | 52.6 | 2.06 |  | 17 | 50348 | 231 | 1 | 2 | 2428.56 | 2025-05-15 | Sem observações
MOT-00392 | Motor de Indução | Manutenção | WEG | Operando | Trifásico | 440 | 15 | 24.77 | 21.2 | 0.873 | 91.1 | 81.4 | 1200 | 66.1 | 2.24 |  | 15 | 13171 | 334 | 6 | 0 | 2426.98 | 2025-02-01 | Sem observações
MOT-00393 | Bomba Centrífuga | Utilidades | SEW-Eurodrive | Operando | Trifásico | 400 | 7.5 | 11.66 | 8.42 | 0.96 | 96.7 | 64.4 | 3600 | 63.5 | 1.71 | 5.01 | 8 | 23422 | 15 | 4 | 0 | 2106.46 | 2025-12-17 | Sem observações
MOT-00394 | Compressor | Produção | Siemens | Operando | Trifásico | 440 | 7.5 | 11.87 | 8.96 | 0.855 | 97 | 72.1 | 1500 | 60.1 | 1.45 | 9.93 | 10 | 16860 | 205 | 3 | 2 | 3100.08 | 2025-06-10 | Sem observações
MOT-00395 | Motor CC | Processo Químico | ABB | Operando | CC | 180 | 7.5 | 47.27 | 30.54 | 0.84 | 88.1 | 52.6 | 2200 | 53.5 | 1.1 |  | 1 | 15587 | 58 | 3 | 1 | 2603.22 | 2025-11-04 | Sem observações
MOT-00396 | Motor de Alta Eficiência | Manutenção | SEW-Eurodrive | Em manutenção | Trifásico | 380 | 2.2 | 3.98 | 3.11 | 0.906 | 92.8 | 73.8 | 900 | 62.2 | 3.03 |  | 10 | 41529 | 388 | 1 | 1 | 1862.52 | 2024-12-09 | Sem observações
MOT-00397 | Motor de Indução | Utilidades | WEG | Operando | Monofásico | 380 | 18.5 | 60.15 | 51.87 | 0.871 | 93 | 85.9 | 1500 | 63 | 2.62 |  | 12 | 28320 | 216 | 5 | 0 | 2008.58 | 2025-05-30 | Sem observações
MOT-00398 | Motor de Indução | Produção | Schneider | Operando | Trifásico | 440 | 2.2 | 3.38 | 2.34 | 0.925 | 92.4 | 59.9 | 900 | 53 | 2.27 |  | 7 | 21333 | 221 | 2 | 1 | 2129.81 | 2025-05-25 | Sem observações
MOT-00399 | Motor de Indução | Produção | WEG | Operando | Trifásico | 380 | 2.2 | 4.17 | 3.09 | 0.867 | 92.4 | 62.9 | 3600 | 55 | 1.58 |  | 6 | 21786 | 418 | 2 | 1 | 2120.18 | 2024-11-09 | Sem observações
MOT-00400 | Bomba Centrífuga | Ar Comprimido | SEW-Eurodrive | Operando | Trifásico | 440 | 15 | 25.19 | 21.32 | 0.849 | 92.1 | 78.8 | 1200 | 61.3 | 2.1 | 7.77 | 15 | 21241 | 332 | 3 | 0 | 1414.71 | 2025-02-03 | Sem observações
MOT-00401 | Motor de Indução | Bombeamento | SEW-Eurodrive | Operando | Trifásico | 440 | 37 | 64.25 | 53.22 | 0.78 | 96.9 | 79.2 | 1200 | 62 | 1.69 |  | 8 | 22314 | 135 | 3 | 1 | 2579.93 | 2025-08-19 | Sem observações
MOT-00402 | Motor CC | Utilidades |  | Operando | CC | 110 | 11 | 105.42 | 53.32 | 0.787 | 94.9 | 35.5 | 1500 | 52.5 | 1.11 |  | 5 | 12827 | 266 | 4 | 1 | 2994.15 | 2025-04-10 | Sem observações
MOT-00403 | Bomba Centrífuga | Produção | Siemens | Operando | Trifásico | 220 | 3.7 | 14.31 | 14.63 | 0.777 | 87.3 | 100 | 3600 | 65.4 | 1.92 | 6.47 | 7 | 24895 | 128 | 5 | 0 | 2096.44 | 2025-08-26 | Sem observações
MOT-00404 | Motor de Indução | Bombeamento | Schneider | Standby | Trifásico | 380 | 7.5 | 13.85 | 10.78 | 0.877 | 93.8 | 79.9 | 1200 | 55.3 | 2.47 |  | 9 | 23690 | 221 | 3 | 1 | 2215.4 | 2025-05-25 | Sem observações
MOT-00405 | Bomba Centrífuga | Manutenção | ABB | Operando | Trifásico | 380 | 15 | 30.32 | 27.06 | 0.799 | 94.1 | 82.5 | 1800 | 63.6 | 2.24 | 5.92 | 5 | 18906 | 342 | 1 | 1 | 2114.05 | 2025-01-24 | Sem observações
MOT-00406 | Compressor | Ventilação | ABB | Operando | Trifásico | 400 | 22 | 37.62 | 27.2 | 0.917 | 92.1 | 69.8 | 1800 | 59.8 | 1.6 | 5.84 | 10 | 29861 | 398 | 4 | 1 | 2473.55 | 2024-11-29 | Sem observações
MOT-00407 | Bomba Centrífuga | Bombeamento | ABB | Operando | Trifásico | 460 | 75 | 115.08 | 63.58 | 0.861 | 95 | 44.2 | 1500 | 66.5 | 1.71 | 5.19 | 15 | 30879 | 399 | 3 | 0 | 1636.11 | 2024-11-28 | Sem observações
MOT-00408 | Motor de Indução | Produção | WEG | Operando | Trifásico | 380 | 30 | 58.57 | 49.81 | 0.849 | 91.7 | 82.1 | 3600 | 61.1 | 2.35 |  | 13 | 21320 | 210 | 8 | 3 | 5449.92 | 2025-06-05 | Sem observações
MOT-00409 | Motor de Indução | Utilidades | WEG | Operando | Trifásico | 440 | 18.5 | 32.2 | 25.17 | 0.822 | 91.7 | 63.5 | 900 | 58.6 | 1.58 |  | 4 | 26270 | 376 | 3 | 0 | 1356.42 | 2024-12-21 | Sem observações
MOT-00410 | Motor de Indução | Utilidades | WEG | Em manutenção | Trifásico | 380 | 2.2 | 4.12 | 3.71 | 0.888 | 91.4 | 80.2 | 3600 | 72.7 | 2.03 |  | 9 | 53903 | 375 | 1 | 1 | 1702.61 | 2024-12-22 | Sem observações
MOT-00411 | Motor de Indução | Processo Químico | WEG |  | Trifásico | 380 | 3.7 | 8.13 | 6.38 | 0.824 | 83.9 | 68.7 | 1500 | 60.3 | 2.07 |  | 10 | 53445 | 231 | 4 | 1 | 2719.86 | 2025-05-15 | Sem observações
MOT-00412 | Motor de Indução | Processo Químico | Schneider | Em manutenção | Trifásico | 220 | 3.7 | 13.12 | 10.85 | 0.816 | 90.7 | 75.6 | 900 | 61 | 2.16 |  | 12 | 15351 | 19 | 5 | 1 | 2828.64 | 2025-12-13 | Sem observações
MOT-00413 | Motor de Indução | Manutenção | Siemens | Operando | Trifásico | 440 | 30 | 48.6 | 31.93 | 0.913 | 88.7 | 60.4 | 3600 | 54.8 | 2.01 |  | 13 | 17027 | 54 | 4 | 1 | 2490.16 | 2025-11-08 | Sem observações
MOT-00414 | Motor de Indução | Manutenção | WEG | Operando | Trifásico | 380 | 11 | 21.97 | 19.6 | 0.876 | 86.8 | 85 | 1800 | 68.4 | 1.81 |  | 9 | 15287 | 277 | 5 | 2 | 3601.87 | 2025-03-30 | Sem observações
MOT-00415 | Motor de Indução | Manutenção | WEG | Operando | Trifásico | 380 | 7.5 | 13.97 | 8.99 | 0.849 | 96 | 54.2 | 3600 | 51.4 | 1.55 |  | 6 | 40685 | 349 | 6 | 2 | 4708.42 | 2025-01-17 | Sem observações
MOT-00416 | Ventilador Industrial | Manutenção |  | Operando | Trifásico | 440 | 30 | 47.74 | 46.38 | 0.889 | 92.8 | 100 | 900 | 67.3 |  |  | 12 | 23218 | 383 | 4 | 4 | 5358.92 | 2024-12-14 | Histórico de falhas elevado
MOT-00417 | Motor de Indução | Produção | WEG | Operando | Trifásico | 400 | 45 | 83.05 |  | 0.86 | 90.9 | 100 | 1800 | 61.8 | 1.51 |  | 3 | 30876 | 105 | 1 | 1 | 1659.59 | 2025-09-18 | Sem observações
MOT-00418 | Motor de Indução | Produção | Schneider | Operando | Trifásico | 220 | 15 | 50.41 | 48.27 | 0.877 | 89 | 96.5 | 1800 | 64.3 | 2.15 |  | 12 | 51964 | 378 | 4 | 0 | 1973.69 | 2024-12-19 | Sem observações
MOT-00419 | Motor de Indução | Utilidades | WEG | Operando | Trifásico | 220 | 55 | 190.5 | 183.24 | 0.823 | 92 | 91.1 | 3600 | 59.2 | 2.5 |  | 16 | 27874 | 348 | 5 | 1 | 3017.48 | 2025-01-18 | Sem observações
MOT-00420 | Compressor | Ar Comprimido | Siemens | Em manutenção | Trifásico | 400 | 37 | 59.31 | 43.15 | 0.953 | 94.5 | 70.7 | 1200 | 66 | 1.52 | 8 | 13 | 36475 | 206 | 5 | 0 | 2365.75 | 2025-06-09 | Sem observações
MOT-00421 | Motor de Indução | Produção | WEG | Operando | Trifásico | 380 | 37 | 76.51 | 70.67 | 0.834 | 88.1 | 89.5 | 3600 | 61.8 | 2.16 |  | 8 | 34245 | 160 | 5 | 1 | 2962.21 | 2025-07-25 | Sem observações
MOT-00422 | Ventilador Industrial | Processo Químico | SEW-Eurodrive | Operando | Trifásico | 380 | 55 | 98.76 | 74.58 | 0.93 | 91 | 70.6 | 1800 | 55.9 | 2.29 |  | 14 | 20941 | 200 | 4 | 2 | 3830.75 | 2025-06-15 | Sem observações
MOT-00423 | Motor CC | Ar Comprimido | WEG | Operando | CC | 180 | 2.2 | 13 | 7.88 | 0.852 | 94 | 48.7 | 1800 | 61 | 1.13 |  | 10 | 40710 | 285 | 2 | 0 | 1130.02 | 2025-03-22 | Sem observações
MOT-00424 | Compressor | Ar Comprimido | ABB | Operando | Trifásico | 380 | 37 | 74.47 | 72.18 | 0.896 | 84.2 | 94.5 | 1200 |  | 2.04 | 9.89 | 10 | 17804 | 341 | 1 | 3 | 3560.3 | 2025-01-25 | Sem observações
MOT-00425 | Bomba Centrífuga | Produção | WEG | Standby | Trifásico | 400 | 75 | 133.5 | 117.63 | 0.893 | 90.8 | 88.9 | 3600 | 65.6 | 2.76 | 7.95 | 15 | 44079 | 76 | 3 | 0 | 1805.84 | 2025-10-17 | Sem observações
MOT-00426 | Motor de Indução | Utilidades | Schneider | Operando | Monofásico | 380 | 75 | 241.91 | 191.35 | 0.912 | 89.5 | 71.5 | 1800 | 62.1 | 2.04 |  | 4 | 20951 | 144 | 1 | 1 | 1873.55 | 2025-08-10 | Sem observações
MOT-00427 | Motor de Alta Eficiência | Produção | WEG | Operando | Trifásico | 380 | 22 | 44.91 | 29.07 | 0.822 | 90.5 | 53.6 | 900 | 59.6 | 1.23 |  | 14 | 22264 | 54 | 4 | 4 | 5987.37 | 2025-11-08 | Histórico de falhas elevado
MOT-00428 | Motor de Alta Eficiência | Processo Químico | Schneider | Operando | Trifásico | 380 | 37 | 69.34 | 49.05 | 0.908 | 89.2 | 63.2 | 900 | 50.2 | 2.15 |  | 12 | 14938 | 393 | 4 | 2 | 3758.88 | 2024-12-04 | Sem observações
MOT-00429 | Motor de Indução | Ar Comprimido | SEW-Eurodrive | Operando | Trifásico | 380 | 55 | 96.86 | 55.74 | 0.943 | 91.5 | 44.7 | 3600 | 57.8 | 1.46 |  | 9 | 16909 | 173 | 3 | 3 | 4218.56 | 2025-07-12 | Sem observações
MOT-00430 | Motor CC | Ventilação | ABB | Operando | CC | 110 | 2.2 | 20.62 | 18.38 | 0.848 | 97 | 86.2 | 1200 | 60.5 | 2.17 |  | 2 | 22879 | 109 | 4 | 1 | 2633.26 | 2025-09-14 | Sem observações
MOT-00431 | Motor de Indução | Utilidades | Siemens | Operando | Monofásico | 380 | 55 | 186.94 | 110.9 | 0.862 | 89.9 | 48 | 1200 | 55.4 | 1.59 |  | 14 | 500 | 89 | 5 | 0 | 2216.04 | 2025-10-04 | Sem observações
MOT-00432 | Motor CC | Bombeamento | SEW-Eurodrive | Operando | CC | 180 | 11 | 66.41 | 54.62 | 0.836 | 92 | 76.3 | 900 | 59.2 | 1.86 |  | 4 | 25200 | 35 | 3 | 2 | 3647.61 | 2025-11-27 | Sem observações
MOT-00433 | Motor de Alta Eficiência | Bombeamento | Siemens | Operando | Trifásico | 440 | 11 | 17.62 | 12.13 | 0.844 | 97 | 59.3 | 3600 | 52.8 | 1.77 |  | 16 | 21904 | 200 | 2 | 0 | 1159.93 | 2025-06-15 | Sem observações
MOT-00434 | Motor de Indução | Processo Químico | ABB | Operando | Monofásico | 380 | 37 | 116.66 | 71.86 | 0.937 | 89.1 | 50.6 | 1200 | 58 | 1.86 |  | 14 | 37480 | 325 | 1 | 1 | 1645.3 | 2025-02-10 | Sem observações
MOT-00435 | Bomba Centrífuga | Processo Químico | Siemens | Operando | Trifásico | 400 | 15 | 27.39 | 23.62 | 0.815 | 97 | 75.6 | 1800 | 54.7 | 1.73 | 6.43 | 7 | 33076 | 139 | 4 | 3 | 4310.9 | 2025-08-15 | Sem observações
MOT-00436 | Motor de Indução | Produção | WEG | Em manutenção | Trifásico | 400 | 45 | 87.28 | 66.63 | 0.818 | 91 | 67 | 1800 | 57.7 | 1.8 |  | 8 | 19508 | 172 | 1 | 0 | 851.77 | 2025-07-13 | Sem observações
MOT-00437 | Compressor | Manutenção | ABB | Operando | Trifásico | 440 | 45 | 65.28 | 56.95 | 0.932 | 97 | 84.6 | 1800 | 61.1 | 1.48 | 7.32 | 1 | 22497 | 269 | 3 | 1 | 2560.43 | 2025-04-07 | Sem observações
MOT-00438 | Motor de Indução | Produção | WEG | Operando | Trifásico | 380 | 75 | 137.04 | 89.17 | 0.888 | 93.6 | 53 | 1800 | 60.8 | 1.96 |  | 9 | 25185 | 152 | 2 | 0 | 1907.69 | 2025-08-02 | Sem observações
MOT-00439 | Motor de Indução | Manutenção | Schneider | Operando | Trifásico | 380 | 22 | 38 | 25.82 | 0.955 | 92.1 | 60.6 | 1200 | 52.9 | 1.76 |  | 1 | 45831 | 311 | 8 | 1 | 3677.25 | 2025-02-24 | Sem observações
MOT-00440 | Bomba Centrífuga | Produção | SEW-Eurodrive | Operando | Trifásico | 380 | 18.5 | 36.88 | 18.93 |  | 90.8 | 36.2 | 1800 | 61.1 | 1.23 | 8.08 | 17 | 18132 | 138 | 3 | 0 | 1574.27 | 2025-08-16 | Sem observações
MOT-00441 | Motor de Indução | Utilidades | Schneider | Em manutenção | Trifásico | 220 | 5.5 | 18.77 | 10.1 | 0.866 | 88.8 | 39.2 | 900 | 58.3 | 2.06 |  | 11 | 19363 | 190 | 3 | 1 | 2229.17 | 2025-06-25 | Sem observações
MOT-00442 | Bomba Centrífuga | Processo Químico | WEG | Operando | Trifásico | 380 | 30 | 60.15 | 57.08 | 0.83 | 91.3 | 99 | 1800 | 62 | 2 | 6.68 | 4 | 14457 | 411 | 4 | 0 | 1948.06 | 2024-11-16 | Sem observações
MOT-00443 | Motor de Indução | Produção |  | Operando | Trifásico | 440 | 22 | 35.39 | 35.87 | 0.866 | 94.1 | 100 | 1800 | 61.6 | 2.31 |  | 14 | 10216 | 352 | 5 | 3 | 4832.45 | 2025-01-14 | Sem observações
MOT-00444 | Bomba Centrífuga | Bombeamento | Siemens | Operando | Trifásico | 460 | 18.5 | 32.72 | 25.73 | 0.78 | 91 | 73.4 | 1800 | 52.7 | 2.07 | 9.01 | 1 | 31684 | 242 | 3 | 1 | 2302.54 | 2025-05-04 | Sem observações
MOT-00445 | Compressor | Bombeamento | Schneider | Operando | Trifásico | 380 | 30 | 56.92 | 39.2 | 0.891 | 89.9 | 59.6 | 900 | 59 | 1.97 | 10.19 | 10 | 30435 | 167 | 3 | 1 | 2569.47 | 2025-07-18 | Sem observações
MOT-00446 | Ventilador Industrial | Utilidades | WEG | Operando | Trifásico | 380 | 55 | 106.02 | 78.6 | 0.875 | 90.1 | 67.5 | 3600 | 54.6 | 2.18 |  | 2 | 43393 | 416 | 5 | 2 | 3725.51 | 2024-11-11 | Sem observações
MOT-00447 | Bomba Centrífuga | Ventilação | ABB | Operando | Trifásico | 380 | 3.7 | 6.94 | 6.8 | 0.857 | 94.5 | 85.1 | 1500 | 65.3 | 1.8 | 5.87 | 1 | 40497 | 196 | 3 | 2 | 3125.26 | 2025-06-19 | Sem observações
MOT-00448 | Motor de Indução | Processo Químico | WEG | Operando | Trifásico | 380 | 15 | 28.39 | 20.3 | 0.842 | 95.3 | 64.3 | 900 | 55 | 2.17 |  | 5 | 56765 | 147 | 1 | 2 | 2503.05 | 2025-08-07 | Sem observações
MOT-00449 | Compressor | Processo Químico | WEG | Operando | Trifásico | 400 | 37 | 73.48 | 55.67 | 0.82 | 88.7 | 75.6 | 1500 | 56.3 | 1.96 | 7.6 | 6 | 27114 | 252 | 2 | 0 | 1162.79 | 2025-04-24 | Sem observações
MOT-00450 | Motor de Indução | Utilidades | WEG | Operando | Trifásico | 220 | 45 | 149.2 | 111.07 | 0.893 | 88.7 | 71.8 | 1500 | 61.7 | 2.19 |  | 13 | 24874 | 176 | 4 | 2 | 3550.69 | 2025-07-09 | Sem observações
MOT-00451 | Motor de Indução | Ar Comprimido | WEG | Operando | Trifásico | 440 | 45 | 79.22 | 59.04 | 0.807 | 92.3 | 63.5 | 1500 | 57.2 | 2.14 |  | 16 | 12397 | 374 | 0 | 2 | 2325.82 | 2024-12-23 | Sem observações
MOT-00452 | Motor de Indução | Utilidades | WEG | Operando | Trifásico | 460 | 45 | 66.39 | 50.78 | 0.883 | 96.3 | 64.1 | 1800 | 59.7 | 2.4 |  | 14 | 36359 | 92 | 0 | 0 | 696.68 | 2025-10-01 | Sem observações
MOT-00453 | Bomba Centrífuga | Utilidades | WEG | Operando | Trifásico | 440 | 55 | 79.68 | 64.01 | 0.953 | 95 | 76.4 | 1500 | 65.6 | 2.3 | 7.67 | 13 | 29422 | 25 | 2 | 2 | 3102.65 | 2025-12-07 | Sem observações
MOT-00454 | Motor de Indução | Produção | ABB | Operando | Trifásico | 440 | 75 | 122.58 | 87.1 | 0.927 | 86.6 | 57.3 | 1200 | 58 | 1.68 |  | 10 | 35815 | 183 | 2 | 1 | 2150.08 | 2025-07-02 | Sem observações
MOT-00455 | Compressor | Manutenção | SEW-Eurodrive | Operando | Trifásico | 400 | 22 | 44.5 | 38.38 | 0.792 | 90.1 | 78.8 | 1800 | 61.2 | 1.73 | 8.64 | 7 | 14331 | 398 | 6 | 3 | 5547.28 | 2024-11-29 | Sem observações
MOT-00456 | Compressor | Manutenção | Schneider | Operando | Trifásico | 380 | 7.5 | 15.54 | 11.37 | 0.836 | 87.7 | 64.9 | 1200 | 58.6 | 1.79 | 7.2 | 5 | 32219 | 30 | 3 | 1 | 2417.34 | 2025-12-02 | Sem observações
MOT-00457 | Motor de Indução | Processo Químico | SEW-Eurodrive | Operando | Trifásico | 380 | 22 | 42.22 | 33.65 | 0.879 | 90.1 | 73.9 | 900 | 55.3 | 1.83 |  | 17 | 30462 | 340 | 7 | 3 | 5527.75 | 2025-01-26 | Sem observações
MOT-00458 | Ventilador Industrial | Ar Comprimido | WEG | Operando | Trifásico | 400 | 37 | 64.51 | 61.39 | 0.857 | 96.6 | 92.8 | 1200 | 65.2 | 1.74 |  | 9 | 29668 | 5 | 3 | 0 | 1316.8 | 2025-12-27 | Sem observações
MOT-00459 | Motor de Alta Eficiência | Bombeamento | SEW-Eurodrive | Operando | Trifásico | 220 | 3.7 | 14.16 | 11.26 | 0.797 | 86 | 69.5 | 3600 | 60.3 | 1.19 |  | 10 | 19801 | 236 | 4 | 3 | 4446.73 | 2025-05-10 | Sem observações
MOT-00460 | Motor de Indução | Ar Comprimido | ABB | Operando | Monofásico | 440 | 37 | 112.32 | 101.75 | 0.877 | 85.3 | 85.8 | 1500 | 64.2 | 1.36 |  | 1 | 42272 | 193 | 3 | 1 | 2373.37 | 2025-06-22 | Sem observações
MOT-00461 | Motor CC | Ar Comprimido | ABB | Standby | CC | 220 | 2.2 | 11.35 | 6.52 | 0.86 | 88.1 | 45.1 | 2200 | 57.3 | 2.4 |  | 8 | 52604 | 71 | 4 | 1 | 2654.45 | 2025-10-22 | Sem observações
MOT-00462 | Motor de Indução | Bombeamento | Schneider | Operando | Monofásico | 380 | 75 | 226.73 | 166.1 | 0.946 | 92 | 64.9 | 1200 | 58.5 | 1.71 |  | 12 | 14676 | 314 | 1 | 2 | 3038.08 |  | Sem observações
MOT-00463 | Motor CC | Produção | Schneider | Operando | CC | 180 | 2.2 | 13.12 | 11.13 | 0.849 | 93.2 | 72.4 | 1200 | 64.1 | 2.61 |  | 9 | 36645 | 77 | 8 | 0 | 3814.24 | 2025-10-16 | Sem observações
MOT-00464 | Bomba Centrífuga | Produção | WEG | Operando | Trifásico | 460 | 55 | 81.75 | 82.47 | 0.913 | 92.5 | 100 | 1800 | 64.2 | 2.34 | 7.51 | 11 | 500 | 186 | 5 | 0 | 2306.04 | 2025-06-29 | Sem observações
MOT-00465 | Motor de Indução | Manutenção | ABB | Operando | Trifásico | 380 | 15 | 29.84 | 17.51 | 0.803 | 95.1 | 42.6 | 1800 | 56.7 | 1.78 |  | 14 | 36023 | 236 | 4 | 2 | 3301.1 | 2025-05-10 | Sem observações
MOT-00466 | Motor de Indução | Bombeamento | SEW-Eurodrive | Operando | Monofásico | 380 | 22 | 83.87 | 66.58 | 0.814 | 84.8 | 70.6 | 1800 | 56.7 | 1.26 |  | 1 | 5558 | 219 | 3 | 1 | 2293.92 | 2025-05-27 | Sem observações
MOT-00467 | Motor de Indução | Manutenção | WEG | Operando | Trifásico | 380 | 30 | 53.67 | 51.68 | 0.892 | 95.2 | 93.9 | 3600 | 67.3 | 2.24 |  | 16 | 21700 | 18 | 1 | 2 | 2429.59 | 2025-12-14 | Sem observações
MOT-00468 | Compressor | Produção | Siemens | Operando | Trifásico | 440 | 22 | 35.33 | 24.89 | 0.909 | 89.9 | 60.2 | 1800 | 57.4 | 2.6 | 9.46 | 14 | 12244 | 189 | 4 | 1 | 2739.96 | 2025-06-26 | Sem observações
MOT-00469 | Motor de Indução | Ar Comprimido | WEG | Operando | Trifásico | 460 | 55 | 90.32 | 71.36 | 0.817 | 93.6 | 68.8 | 1500 | 65.7 | 2.44 |  | 8 | 25413 | 276 | 6 | 0 | 2565.09 | 2025-03-31 | Sem observações
MOT-00470 | Motor de Indução | Produção | Schneider | Operando | Trifásico | 380 | 5.5 | 11.24 | 9.53 | 0.861 | 86.4 | 77 | 1200 | 69.8 | 2.15 |  | 13 | 38066 | 223 | 7 | 0 | 2510.8 | 2025-05-23 | Sem observações
MOT-00471 | Motor CC | Utilidades | Siemens | Operando | CC | 180 | 1.5 | 9.16 | 7.49 | 0.798 | 91 | 74.8 | 1800 | 62.4 | 1.43 |  | 2 | 5712 | 307 | 0 | 1 | 1971.46 | 2025-02-28 | Sem observações
MOT-00472 | Motor de Alta Eficiência | Produção | SEW-Eurodrive | Standby | Trifásico | 380 | 75 | 145.68 | 137.33 | 0.852 | 91.8 | 95.5 | 1800 | 69.7 | 1.74 |  | 6 | 23686 | 326 | 2 | 0 | 1054.87 | 2025-02-09 | Sem observações
MOT-00473 | Bomba Centrífuga | Produção | SEW-Eurodrive | Operando | Trifásico | 440 | 5.5 | 8.46 | 7.21 | 0.898 | 95 | 78.7 | 3600 | 53.5 | 1.57 | 6.43 | 2 | 21840 | 79 | 4 | 2 | 3651.2 | 2025-10-14 | Sem observações
MOT-00474 | Bomba Centrífuga | Manutenção | Schneider | Operando | Trifásico | 220 | 7.5 | 27.41 | 25.68 | 0.84 | 85.5 | 91.9 | 1800 | 58.3 | 2.58 | 5.51 | 11 | 46973 | 338 | 4 | 1 | 3160.2 | 2025-01-28 | Sem observações
MOT-00475 | Ventilador Industrial | Utilidades | ABB |  | Trifásico | 380 | 18.5 | 36.35 | 26.95 | 0.849 | 91.1 | 66.6 | 1500 | 59 | 2.57 |  | 15 | 33181 | 376 | 3 | 0 | 1594.91 |  | Sem observações
MOT-00476 | Motor CC | Ar Comprimido | Siemens | Operando | CC | 110 | 2.2 | 22.94 | 17.73 | 0.809 | 87.2 | 60.9 | 1500 | 58.5 | 1.95 |  | 11 | 13873 | 352 | 3 | 2 | 3116.17 | 2025-01-14 | Sem observações
MOT-00477 | Motor de Alta Eficiência | Bombeamento | WEG | Operando | Trifásico | 400 | 75 | 140.45 | 101.61 | 0.831 | 92.8 | 68.6 | 1800 | 59.4 | 1.88 |  | 13 | 22344 | 358 | 1 | 1 | 1657.8 | 2025-01-08 | Sem observações
MOT-00478 | Motor de Indução | Bombeamento | WEG | Operando | Monofásico | 380 | 45 | 134.55 | 91.73 | 0.939 | 93.7 | 54.6 | 1200 | 48.9 | 2.23 |  | 3 | 46673 | 93 | 1 | 1 | 1851.87 | 2025-09-30 | Sem observações
MOT-00479 | Ventilador Industrial | Ar Comprimido | ABB | Operando | Trifásico | 440 | 45 | 71.62 | 58.65 | 0.863 | 95.5 | 79.3 | 1800 | 67.4 | 1.78 |  | 16 | 36572 | 275 | 3 | 2 | 3478.5 | 2025-04-01 | Sem observações
MOT-00480 | Motor de Indução | Produção | SEW-Eurodrive | Em manutenção | Trifásico | 460 | 15 | 25.92 | 19.44 | 0.815 | 89.1 | 66.2 | 1200 | 66.4 | 1.82 |  | 4 | 16981 | 195 | 4 | 2 | 3641.02 |  | Sem observações
MOT-00481 | Motor de Indução | Manutenção | SEW-Eurodrive | Operando | Trifásico | 380 | 30 | 57.18 | 44.52 | 0.846 | 94.2 | 61.9 | 3600 | 63.3 | 2.02 |  | 9 | 24795 | 413 | 2 | 0 | 1104.74 | 2024-11-14 | Sem observações
MOT-00482 | Motor de Alta Eficiência | Processo Químico | Siemens | Operando | Trifásico | 440 | 5.5 | 9.56 | 7.82 | 0.788 | 95.8 | 79.5 | 3600 | 66.3 | 1.75 |  | 12 | 25179 | 349 | 2 | 1 | 2068.24 | 2025-01-17 | Sem observações
MOT-00483 | Motor de Indução | Ventilação | SEW-Eurodrive | Operando | Trifásico | 440 | 18.5 | 34.97 | 22.54 | 0.814 | 85.2 | 54.8 | 1200 | 59.1 | 1.69 |  | 15 | 21544 | 72 | 4 | 0 | 1686.53 | 2025-10-21 | Sem observações
MOT-00484 | Motor CC | Bombeamento | Siemens | Operando | CC | 220 | 5.5 | 26.84 | 23.52 | 0.921 | 93.1 | 83.6 | 2200 | 60.2 | 1.91 |  | 16 | 7477 | 395 | 2 | 1 | 1935.15 | 2024-12-02 | Sem observações
MOT-00485 | Bomba Centrífuga | Produção | ABB | Operando | Trifásico | 440 | 2.2 | 3.58 | 2.56 | 0.854 | 94.4 | 64.8 | 3600 | 59.4 | 2.41 | 7.68 | 11 | 19869 | 294 | 2 | 2 | 2778.72 | 2025-03-13 | Sem observações
MOT-00486 | Motor de Indução | Manutenção | WEG | Operando | Trifásico | 380 | 55 | 98.14 | 93.12 | 0.945 | 90.1 | 89.4 | 900 | 71.7 | 2.77 |  | 10 | 44670 | 230 | 3 | 4 | 4873.42 | 2025-05-16 | Histórico de falhas elevado
MOT-00487 | Bomba Centrífuga | Bombeamento | ABB | Operando | Trifásico | 440 | 45 | 79.53 | 58.21 | 0.856 | 86.8 | 66.1 | 1500 | 57.3 | 1.91 | 8.36 | 8 | 23426 | 190 | 7 | 1 | 3590.68 | 2025-06-25 | Sem observações
MOT-00488 | Compressor | Produção | Schneider | Operando | Trifásico | 380 | 18.5 | 34.72 | 30.59 | 0.858 | 94.3 | 81.5 | 900 | 60 | 1.94 | 9.13 | 10 | 26761 | 209 | 9 | 0 | 3367.29 | 2025-06-06 | Sem observações
MOT-00489 | Motor CC | Bombeamento | WEG | Operando | CC | 180 | 1.5 | 9.6 | 7.42 | 0.889 | 86.8 | 74.7 | 1200 | 65.5 | 1.8 |  | 12 | 29686 | 324 | 3 | 1 | 2475.96 | 2025-02-11 | Sem observações
MOT-00490 | Ventilador Industrial | Processo Químico | WEG | Operando | Trifásico | 400 | 3.7 | 7.99 | 6.54 | 0.74 | 90.4 | 83.2 | 900 | 67.1 | 2.06 |  | 11 | 54618 | 322 | 6 | 3 | 4862.62 | 2025-02-13 | Sem observações
MOT-00491 | Motor de Indução | Ar Comprimido | WEG | Em manutenção | Monofásico | 400 | 3.7 | 11.71 | 9.32 | 0.869 | 90.9 | 73.6 | 900 | 57.3 | 1.79 |  | 11 | 28106 | 234 | 3 | 4 | 4945.41 | 2025-05-12 | Histórico de falhas elevado
MOT-00492 | Motor de Alta Eficiência | Processo Químico | WEG | Operando | Monofásico | 440 | 37 | 104.84 | 59.74 | 0.858 | 93.5 | 47 | 1500 | 54.2 | 1.69 |  | 8 | 41127 | 416 | 8 | 0 | 3073.83 | 2024-11-11 | Sem observações
MOT-00493 | Motor CC | Processo Químico | ABB | Operando | CC | 180 | 3.7 | 23.15 | 22.02 | 0.927 | 88.8 | 87.1 | 2200 |  | 2.11 |  | 4 | 20822 | 101 | 4 | 0 | 2197.13 | 2025-09-22 | Sem observações
MOT-00494 | Ventilador Industrial | Produção | SEW-Eurodrive | Standby | Trifásico | 380 | 7.5 | 14.24 | 10.51 | 0.903 | 88.6 | 70.7 | 1800 | 58.2 | 1.64 |  | 1 | 24887 | 181 | 4 | 2 | 3313.03 | 2025-07-04 | Sem observações
MOT-00495 | Motor de Indução | Manutenção | Schneider | Standby | Trifásico | 380 | 55 | 113.08 | 95.77 | 0.809 | 91.3 | 83.8 | 1500 | 66.3 | 1.95 |  | 8 | 28151 | 253 | 9 | 1 | 3983.25 | 2025-04-23 | Sem observações
MOT-00496 | Bomba Centrífuga | Bombeamento | WEG | Operando | Monofásico | 380 | 55 | 167.19 |  | 0.916 | 94.5 | 82.4 | 1500 | 58.1 | 1.92 | 2.9 | 7 | 18710 | 73 | 5 | 2 | 3989.73 | 2025-10-20 | Sem observações
MOT-00497 | Motor de Indução | Ventilação | WEG | Operando | Trifásico | 380 | 37 | 68.33 | 47.05 | 0.848 | 97 | 60.4 | 1500 | 62.7 | 1.77 |  | 11 | 25555 | 212 | 4 | 0 | 2022.9 | 2025-06-03 | Sem observações
MOT-00498 | Bomba Centrífuga | Produção | WEG | Operando | Trifásico | 380 | 11 | 23.8 | 15.48 | 0.819 | 85.7 | 58.3 | 3600 | 59.4 | 1.8 | 3.21 | 16 | 38657 | 351 | 2 | 2 | 3091.04 | 2025-01-15 | Sem observações
MOT-00499 | Motor de Indução | Manutenção | WEG | Operando | Trifásico | 440 | 22 | 36.07 | 33.38 | 0.869 | 92.1 | 81.8 | 3600 | 71.7 | 2.34 |  | 12 | 18396 | 285 | 6 | 2 | 4287.75 | 2025-03-22 | Sem observações
MOT-00500 | Bomba Centrífuga | Utilidades | WEG | Operando | Trifásico | 440 | 5.5 | 9.73 | 7.09 | 0.851 | 87.2 | 67.5 | 900 | 61.5 | 1.37 | 6.97 | 14 | 28001 | 299 | 6 | 1 | 3069.89 | 2025-03-08 | Sem observações
MOT-00501 | Motor de Indução | Produção | WEG | Operando | Trifásico | 220 | 55 | 164.26 | 146.06 | 0.929 | 94.6 | 86 | 1800 | 62.3 | 2.62 |  | 10 | 36505 | 72 | 0 | 2 | 3008.84 | 2025-10-21 | Sem observações
MOT-00502 | Ventilador Industrial | Bombeamento | WEG | Operando | Trifásico | 380 | 3.7 | 7.32 | 5.6 | 0.875 | 87.7 | 69.3 | 1500 | 63.3 | 2.09 |  | 16 | 18106 | 65 | 4 | 1 | 2997.95 | 2025-10-28 | Sem observações
MOT-00503 | Motor de Indução | Produção | ABB | Em manutenção | Trifásico | 440 | 37 | 63.01 | 58.45 | 0.869 | 88.6 | 87.4 | 1800 | 62.9 | 2.4 |  | 16 | 41145 | 188 | 2 | 2 | 2721.04 | 2025-06-27 | Sem observações
MOT-00504 | Motor de Alta Eficiência | Produção | Siemens | Operando | Trifásico | 380 | 18.5 | 35.09 | 29.87 | 0.901 | 88.9 | 78.3 | 1800 | 52.6 | 2.13 |  | 3 | 28875 | 139 | 5 | 1 | 2941.27 | 2025-08-15 | Sem observações
MOT-00505 | Motor de Indução | Ventilação | WEG | Operando | Trifásico | 380 | 37 | 68.15 | 54.42 | 0.909 | 90.7 | 76.3 | 1800 | 60.2 | 1.76 |  | 11 | 26019 | 9 | 4 | 4 | 5180.65 | 2025-12-23 | Histórico de falhas elevado
MOT-00506 | Bomba Centrífuga | Bombeamento | Schneider | Operando | Trifásico | 380 | 15 | 27.63 | 20.43 | 0.895 | 92.1 | 66.4 | 1800 | 57.9 | 1.57 | 9.27 | 9 | 3902 | 234 | 5 | 1 | 2974.69 | 2025-05-12 | Sem observações
MOT-00507 | Compressor | Manutenção | SEW-Eurodrive | Em manutenção | Trifásico | 380 | 5.5 | 9.76 | 7.9 | 0.924 | 92.7 | 75.5 | 1200 | 56 | 1.75 | 6.02 | 17 | 23517 | 318 | 3 | 2 | 3157.77 | 2025-02-17 | Sem observações
MOT-00508 | Motor de Indução | Utilidades | SEW-Eurodrive | Em manutenção | Trifásico | 380 | 37 | 69.63 | 66.04 | 0.887 | 91 | 89.9 | 3600 | 63.1 | 2.01 |  | 10 | 32459 | 308 | 3 | 0 | 1362.57 | 2025-02-27 | Sem observações
MOT-00509 | Motor de Indução | Ventilação | WEG | Operando | Trifásico | 440 | 30 | 52.55 | 39.51 | 0.868 | 86.3 | 71.2 | 1800 | 49.8 | 2.03 |  | 1 | 48944 | 47 | 0 | 3 | 3228.18 | 2025-11-15 | Sem observações
MOT-00510 | Motor de Indução | Bombeamento | ABB | Operando | Trifásico | 380 | 18.5 | 32.81 | 29.85 | 0.916 | 93.5 | 80 | 1200 | 58.9 | 1.71 |  | 4 | 34815 | 328 | 4 | 3 | 4775.79 | 2025-02-07 | Sem observações
MOT-00511 | Motor de Indução | Ventilação | Schneider | Operando | Trifásico | 400 | 11 | 20.43 | 15.81 | 0.856 | 90.8 | 72.7 | 1200 | 59.7 | 2.05 |  | 3 | 41515 | 163 | 3 | 1 | 2302.7 | 2025-07-22 | Sem observações
MOT-00512 | Motor CC | Ar Comprimido | WEG | Operando | CC | 110 | 11 | 105.19 | 84.55 | 0.861 | 95.1 | 73.9 | 2200 | 59.6 | 1.03 |  | 4 | 13491 | 69 | 4 | 2 | 3623.77 | 2025-10-24 | Sem observações
MOT-00513 | Motor de Alta Eficiência | Bombeamento | WEG | Operando | Trifásico |  | 18.5 | 29.25 | 27.61 | 0.937 | 88.5 | 97.9 | 1200 | 61.4 | 1.88 |  | 2 | 26478 | 200 | 1 | 3 | 3480.83 | 2025-06-15 | Sem observações
MOT-00514 | Motor de Alta Eficiência | Manutenção | WEG | Operando | Trifásico | 380 | 7.5 | 14.3 | 12.63 | 0.933 | 85.4 | 90 | 1800 | 63.9 | 2.58 |  | 14 | 42649 | 94 | 3 | 0 | 1687.6 | 2025-09-29 | Sem observações
MOT-00515 | Motor de Indução | Bombeamento | Siemens | Operando | Trifásico | 380 | 7.5 | 14.59 | 11.3 | 0.86 | 90.9 | 73.2 | 1500 | 57 | 1.89 |  | 9 | 17347 | 284 | 0 | 1 | 1462.09 | 2025-03-23 | Sem observações
MOT-00516 | Motor de Indução | Produção |  | Operando | Trifásico | 380 | 7.5 | 14.21 | 11.17 | 0.84 | 95.5 | 75.2 | 900 | 61.2 | 1.73 |  | 12 | 39583 | 313 | 4 | 2 | 3428.94 | 2025-02-22 | Sem observações
MOT-00517 | Motor de Alta Eficiência | Ventilação | Siemens | Operando | Monofásico | 380 | 2.2 | 6.83 | 4.79 | 0.926 | 91.6 | 61.5 | 1200 | 60 | 1.77 |  | 17 | 36800 | 306 | 5 | 1 | 2911.94 | 2025-03-01 | Sem observações
MOT-00518 | Motor de Indução | Processo Químico | Schneider | Operando | Trifásico | 380 | 75 | 140.83 | 104.8 | 0.896 | 90.3 | 69.4 | 3600 | 56.5 | 0.91 |  | 12 | 31297 | 53 | 2 | 5 | 5858.19 | 2025-11-09 | Histórico de falhas elevado
MOT-00519 | Bomba Centrífuga | Produção | WEG | Operando | Trifásico | 440 | 7.5 | 12.8 | 10.81 | 0.874 | 88 | 76.6 | 3600 | 61.8 | 1.62 | 6.01 | 9 | 24056 | 149 | 2 | 1 | 2108.27 | 2025-08-05 | Sem observações
MOT-00520 | Compressor | Bombeamento | Schneider | Operando | Trifásico | 380 | 5.5 | 10.19 | 8.78 | 0.846 | 97 | 84.8 | 1200 | 62.4 | 2.34 | 4.06 | 5 | 16164 | 211 | 2 | 1 | 2100.75 | 2025-06-04 | Sem observações
MOT-00521 | Bomba Centrífuga | Manutenção | SEW-Eurodrive | Operando | Trifásico | 220 | 3.7 | 12.7 | 10.75 | 0.875 | 87.4 | 83.2 | 1800 | 62.2 | 1.9 | 9.96 | 13 | 49305 | 413 | 9 | 4 | 7094.32 | 2024-11-14 | Histórico de falhas elevado
MOT-00522 | Motor de Indução | Ventilação | ABB | Operando | Trifásico | 380 | 75 | 149.95 | 98.38 | 0.859 | 88.5 | 55.4 | 900 | 66.6 | 1.64 |  | 9 | 35582 | 231 | 3 | 1 | 2825.86 | 2025-05-15 | Sem observações
MOT-00523 | Motor de Indução | Manutenção | SEW-Eurodrive | Operando | Trifásico | 440 | 18.5 | 31.45 | 29.28 | 0.83 | 93 | 86.7 | 3600 | 62.9 | 1.31 |  | 13 | 32087 | 276 | 4 | 1 | 2427.63 | 2025-03-31 | Sem observações
MOT-00524 | Motor de Alta Eficiência | Ar Comprimido | Siemens | Operando | Trifásico | 440 | 11 | 19.73 | 15.5 | 0.866 | 84.5 | 70.7 | 1800 | 56.8 | 1.21 |  | 1 | 23046 | 145 | 3 | 1 | 2185.34 | 2025-08-09 | Sem observações
MOT-00525 | Bomba Centrífuga | Ventilação | ABB | Standby | Trifásico | 440 | 15 | 23.65 | 16 | 0.872 | 95.5 | 57.2 | 900 | 54.3 | 2.13 | 10.57 | 3 | 28454 | 127 | 3 | 2 | 3470.84 | 2025-08-27 | Sem observações
MOT-00526 | Bomba Centrífuga | Utilidades | Siemens | Operando | Trifásico | 400 | 3.7 | 6.8 | 6.07 |  | 93.2 | 92 | 1800 | 58.3 | 2.21 | 7.26 | 3 | 29977 | 335 | 1 | 0 | 969.06 | 2025-01-31 | Sem observações
MOT-00527 | Motor de Indução | Manutenção | WEG | Standby | Trifásico | 440 | 11 | 17.02 | 15.6 | 0.901 | 94.1 | 93.9 | 1500 | 67.3 | 1.71 |  | 12 | 32799 | 351 | 1 | 0 | 1377.71 | 2025-01-15 | Sem observações
MOT-00528 | Motor de Indução | Bombeamento | WEG | Standby | Monofásico | 440 | 7.5 | 19.98 | 15.64 | 0.918 | 93 | 76 | 3600 | 57.9 | 1.75 |  | 9 | 36812 | 27 | 5 | 1 | 2763.42 | 2025-12-05 | Sem observações
MOT-00529 | Motor de Indução | Ventilação | Siemens | Operando | Trifásico | 380 | 45 | 83.66 | 76.09 | 0.904 | 90.4 | 82.6 | 1200 | 58.9 | 1.96 |  | 6 | 18610 | 228 | 7 | 1 | 3653.9 | 2025-05-18 | Sem observações
MOT-00530 | Motor de Indução | Bombeamento | WEG | Operando | Trifásico | 400 | 2.2 | 4.29 | 3.83 | 0.848 | 87.3 | 83.5 | 3600 | 59.2 | 1.56 |  | 6 | 10401 | 327 | 5 | 2 | 4003.69 | 2025-02-08 | Sem observações
MOT-00531 | Compressor | Ar Comprimido | ABB | Operando | Trifásico | 440 | 15 | 24.32 | 22.34 | 0.894 | 90.5 | 92.9 | 3600 | 60.2 | 1.44 | 7.13 | 11 | 29011 | 70 | 3 | 1 | 2333.58 | 2025-10-23 | Sem observações
MOT-00532 | Motor de Indução | Ventilação | WEG | Operando | Trifásico | 380 | 45 | 90.4 | 77.26 | 0.864 | 87.6 | 82.9 | 1200 | 56.7 | 2.11 |  | 17 | 7033 | 273 | 3 | 1 | 2600.29 | 2025-04-03 | Sem observações
MOT-00533 | Motor de Indução | Ar Comprimido | WEG | Operando | Trifásico | 440 | 45 | 79.19 | 49.26 | 0.804 | 92.7 | 52.1 | 1500 | 56.3 | 2.12 |  | 17 | 24116 | 201 | 1 | 2 | 2877.84 | 2025-06-14 | Sem observações
MOT-00534 | Motor de Indução | Manutenção | Schneider | Operando | Trifásico | 380 | 18.5 | 33.65 | 32.61 | 0.89 | 93.8 | 100 | 1800 | 68.5 | 2.37 |  | 9 | 21890 | 215 | 6 | 2 | 4133.4 | 2025-05-31 | Sem observações
MOT-00535 | Compressor | Bombeamento | WEG | Em manutenção | Trifásico | 400 | 5.5 | 9.53 | 8.81 | 0.867 | 96.2 | 88 | 1200 | 64.3 | 2.43 | 8.71 | 12 | 33901 | 251 | 9 | 1 | 4168.8 | 2025-04-25 | Sem observações
MOT-00536 | Motor de Indução | Ventilação | WEG | Operando | Trifásico | 220 | 11 | 32.58 | 23.63 | 0.96 | 92.3 | 64.4 | 3600 | 63.3 | 1.21 |  | 2 | 51791 | 367 | 5 | 0 | 2413.67 | 2024-12-30 | Sem observações
MOT-00537 | Bomba Centrífuga | Bombeamento | WEG | Operando | Trifásico |  | 5.5 | 8.27 | 5.98 | 0.926 | 94.2 | 56.6 | 900 | 61.9 | 1.98 | 4.2 | 17 | 4665 | 41 | 3 | 1 | 2448.99 | 2025-11-21 | Sem observações
MOT-00538 | Motor de Indução | Bombeamento | WEG | Operando | Trifásico | 440 | 30 | 49.06 | 43.36 | 0.892 | 90 | 79.6 | 1200 | 61.6 | 1.76 |  | 1 | 55290 | 88 | 4 | 1 | 2831.94 | 2025-10-05 | Sem observações
MOT-00539 | Compressor | Bombeamento | WEG | Operando | Trifásico | 380 | 7.5 | 14.64 | 11.62 | 0.871 | 89.3 | 67.8 | 1500 | 66.1 | 1.82 | 8.09 | 6 | 25203 | 148 | 2 | 3 | 3847.66 | 2025-08-06 | Sem observações
MOT-00540 | Motor de Indução | Produção | SEW-Eurodrive | Operando | Trifásico | 380 | 30 | 56.71 | 48.01 | 0.867 | 92.7 | 76.9 | 1500 | 61.3 | 1.98 |  | 13 | 32174 | 337 | 4 | 1 | 2734.94 | 2025-01-29 | Sem observações
MOT-00541 | Motor CC | Produção | SEW-Eurodrive | Operando | CC | 110 | 15 | 152.11 | 130.92 | 0.815 | 89.6 | 83.2 | 1200 | 64 | 1.94 |  | 17 | 11022 | 250 | 9 | 0 | 3318.29 | 2025-04-26 | Sem observações
MOT-00542 | Motor de Indução | Ventilação | WEG | Operando | Trifásico | 220 | 75 | 273.84 | 203.04 | 0.782 | 91.9 | 63.5 | 3600 | 57 | 0.71 |  | 3 | 39962 | 82 | 4 | 2 | 3702.34 | 2025-10-11 | Sem observações
MOT-00543 | Motor de Indução | Ventilação | WEG | Operando | Trifásico | 460 | 11 | 19.27 | 12.65 | 0.821 | 87.3 | 55.3 | 1200 | 63.8 | 2.26 |  | 12 | 28498 | 14 | 4 | 1 | 2550.69 | 2025-12-18 | Sem observações
MOT-00544 | Motor de Indução | Ventilação | SEW-Eurodrive | Operando | Trifásico | 380 | 75 | 151.09 | 133.11 | 0.858 | 87.9 | 77.8 | 900 | 59.9 | 2.01 |  | 4 | 27262 | 416 | 7 | 0 | 2516.77 | 2024-11-11 | Sem observações
MOT-00545 | Motor de Alta Eficiência | Produção | WEG | Operando | Trifásico | 380 | 15 | 31.95 | 23.65 | 0.765 | 93.2 | 64 | 1500 | 54.1 | 1.21 |  | 1 | 4751 | 62 | 7 | 3 | 5300.3 | 2025-10-31 | Sem observações
MOT-00546 | Motor de Indução | Utilidades | WEG | Operando | Trifásico | 380 | 30 | 57.97 | 47.18 | 0.836 | 94.1 | 74.2 | 3600 | 62.5 | 2.1 |  | 8 | 28886 | 18 | 5 | 1 | 3435.11 | 2025-12-14 | Sem observações
MOT-00547 | Bomba Centrífuga | Produção | ABB | Em manutenção | Trifásico | 460 | 30 | 50.67 | 32.51 | 0.849 | 87.6 | 51.9 | 900 | 53.3 | 1.64 | 4.66 | 10 | 38150 | 173 | 0 | 0 | 699.37 | 2025-07-12 | Sem observações
MOT-00548 | Compressor | Processo Químico | Schneider | Operando | Trifásico | 380 | 45 | 86.14 | 69.6 | 0.85 | 93.3 | 68.2 | 1500 | 60.5 | 1.69 | 7.11 | 5 | 25165 | 234 | 2 | 1 | 2049.57 | 2025-05-12 | Sem observações
MOT-00549 | Compressor | Processo Químico | ABB | Operando | Trifásico | 440 | 18.5 | 32.8 | 27.12 | 0.83 | 89.1 | 82.7 | 3600 | 65.3 | 1.9 | 5.54 | 17 | 42090 | 112 | 2 | 0 | 1175.04 | 2025-09-11 | Sem observações
MOT-00550 | Ventilador Industrial | Utilidades | WEG | Operando | Trifásico | 380 | 45 | 88.9 | 81.2 | 0.845 | 91.1 | 81.1 | 3600 | 61.3 | 2.23 |  | 11 | 41595 | 74 | 4 | 0 | 1763.31 | 2025-10-19 | Sem observações
MOT-00551 | Motor de Alta Eficiência | Ventilação | WEG | Operando | Trifásico | 220 | 11 | 32.09 | 22.36 | 0.938 | 96 | 60.2 | 900 | 59.9 | 1.55 |  | 8 | 20307 | 40 | 4 | 0 | 1562.54 | 2025-11-22 | Sem observações
MOT-00552 | Bomba Centrífuga | Produção | WEG | Operando | Monofásico | 440 | 18.5 | 50.36 | 31.53 | 0.89 | 93.8 | 54.5 | 1800 | 50.8 | 1.41 | 6.65 | 9 | 47141 | 174 | 3 | 0 | 1917.92 | 2025-07-11 | Sem observações
MOT-00553 | Motor de Alta Eficiência | Utilidades | Schneider | Operando | Trifásico | 220 | 18.5 | 62.01 | 47.81 | 0.835 | 93.8 | 72.2 | 3600 | 60.4 | 2.32 |  | 8 | 28544 | 400 | 2 | 2 | 2846.08 | 2024-11-27 | Sem observações
MOT-00554 | Bomba Centrífuga | Produção | WEG | Em manutenção | Monofásico | 440 | 37 | 101.17 | 81.32 |  | 97 | 80.4 | 1800 | 58.1 | 1.82 | 8.48 | 2 | 28597 | 66 | 2 | 1 | 2104.55 | 2025-10-27 | Sem observações
MOT-00555 | Motor de Indução | Utilidades | ABB | Operando | Trifásico | 380 | 30 | 59.95 | 51.24 | 0.859 | 88.5 | 78.1 | 1800 | 72.9 | 1.97 |  | 11 | 29188 | 242 | 5 | 2 | 3788.08 | 2025-05-04 | Sem observações
MOT-00556 | Compressor | Ventilação | WEG | Operando | Trifásico | 440 | 3.7 | 6.72 | 4.74 | 0.825 | 87.5 | 64.3 | 1800 | 60.3 | 2.21 | 11.32 | 14 | 28832 | 85 | 1 | 1 | 1669.73 | 2025-10-08 | Sem observações
MOT-00557 | Motor CC | Manutenção | WEG | Operando | CC | 110 | 1.5 | 15.41 | 12.77 | 0.825 | 88.5 | 76.5 | 1800 | 58.1 | 1.72 |  | 8 | 500 | 284 | 5 | 0 | 2541.03 | 2025-03-23 | Sem observações
MOT-00558 | Motor de Alta Eficiência | Produção | ABB | Operando | Trifásico | 440 | 37 | 59.5 | 59.33 | 0.905 | 90.1 | 94.5 | 900 | 58.3 | 1.94 |  | 8 | 25774 | 30 | 3 | 2 | 3067.35 | 2025-12-02 | Sem observações
MOT-00559 | Motor CC | Ar Comprimido | Siemens | Operando | CC | 220 | 15 | 82.39 | 65.41 | 0.841 | 82.8 | 75.1 | 2200 | 67.3 | 2.2 |  | 16 | 11633 | 89 | 5 | 2 | 4013.36 | 2025-10-04 | Sem observações
MOT-00560 | Motor de Alta Eficiência | Ventilação | WEG | Operando | Trifásico | 440 | 75 | 134.46 | 80.76 | 0.811 | 90.3 | 47.5 | 1800 | 54.6 | 1.24 |  | 11 | 47516 | 8 | 5 | 1 | 2777.66 | 2025-12-24 | Sem observações
MOT-00561 | Compressor | Manutenção | WEG | Operando | Monofásico | 460 | 30 | 85.31 | 66.18 | 0.858 | 89.1 | 75 | 3600 | 56.7 | 1.99 | 6.89 | 6 | 47033 | 274 | 4 | 0 | 1820.08 | 2025-04-02 | Sem observações
MOT-00562 | Motor de Indução | Ar Comprimido | Siemens | Operando | Trifásico | 380 | 3.7 | 6.93 | 6.84 | 0.865 | 93.7 | 100 | 3600 | 64.6 | 1.75 |  | 1 | 38223 | 303 | 6 | 1 | 3627.06 | 2025-03-04 | Sem observações
MOT-00563 | Bomba Centrífuga | Utilidades | ABB | Operando | Monofásico | 380 | 18.5 | 68.44 | 48.13 | 0.771 | 92.2 | 52.7 | 1200 | 60.2 | 2.17 | 2.58 | 14 | 25138 | 76 | 4 | 2 | 3456.16 | 2025-10-17 | Sem observações
MOT-00564 | Motor de Indução | Ar Comprimido | SEW-Eurodrive | Operando | Trifásico | 440 | 45 | 77.4 | 63.08 | 0.858 | 88.9 | 72.4 | 3600 | 63 | 2.17 |  | 11 | 15904 | 193 | 2 | 2 | 3084.85 | 2025-06-22 | Sem observações
MOT-00565 | Motor de Alta Eficiência | Utilidades | SEW-Eurodrive | Operando | Trifásico | 380 | 7.5 | 13.62 | 10.32 | 0.899 | 93.1 | 68.6 | 900 | 59.8 | 2.09 |  | 11 | 20109 | 126 | 3 | 1 | 2298.58 | 2025-08-28 | Sem observações
MOT-00566 | Motor de Indução | Manutenção | Siemens | Operando | Trifásico | 440 | 75 | 119.52 | 93.66 | 0.88 | 93.5 | 73.4 | 3600 | 60 | 1.32 |  | 5 | 51312 | 23 | 1 | 1 | 1733.01 | 2025-12-09 | Sem observações
MOT-00567 | Motor de Indução | Bombeamento | ABB | Operando | Trifásico | 440 | 15 | 23.22 | 18.82 | 0.96 | 88.3 | 74.9 | 900 | 60.3 | 1.84 |  | 4 | 19694 | 20 | 5 | 0 | 2357.2 | 2025-12-12 | Sem observações
MOT-00568 | Motor de Indução | Ventilação | Siemens | Operando | Monofásico | 220 | 5.5 | 30.56 | 28.19 | 0.916 | 89.3 | 89.1 | 1800 | 64.4 | 1.66 |  | 9 | 500 | 394 | 8 | 1 | 4041.78 | 2024-12-03 | Sem observações
MOT-00569 | Ventilador Industrial | Produção | SEW-Eurodrive | Operando | Trifásico | 400 | 11 | 20.62 | 16.25 | 0.925 | 83.2 | 73.3 | 1800 | 62.7 | 2.01 |  | 13 | 40362 | 273 | 2 | 0 | 1690.46 | 2025-04-03 | Sem observações
MOT-00570 | Compressor | Bombeamento | Siemens | Em manutenção | Monofásico | 400 | 18.5 | 55.26 | 52.55 | 0.96 | 87.2 | 91.2 | 1800 | 67.1 | 1.23 | 6.89 | 6 | 46006 | 281 | 5 | 0 | 2055.46 | 2025-03-26 | Sem observações
MOT-00571 | Motor de Indução | Processo Químico | SEW-Eurodrive | Operando | Monofásico | 380 | 30 | 99.88 | 75 | 0.894 | 88.4 | 70.2 | 3600 | 59.8 | 1.38 |  | 9 | 47911 | 127 | 2 | 2 | 3035.03 | 2025-08-27 | Sem observações
MOT-00572 | Bomba Centrífuga | Ar Comprimido | SEW-Eurodrive | Operando | Trifásico | 440 | 75 | 124.33 | 90.19 | 0.867 | 91.3 | 66.7 | 1500 | 57.5 | 2.46 | 8.66 | 17 | 40460 | 114 | 2 | 1 | 2117.68 | 2025-09-09 | Sem observações
MOT-00573 | Motor de Indução | Bombeamento | WEG | Operando | Trifásico | 380 | 5.5 | 10.54 | 7.63 | 0.904 | 87.7 | 62 | 900 | 56.5 | 1.9 |  | 4 | 42418 | 334 | 2 | 1 | 2192.8 | 2025-02-01 | Sem observações
MOT-00574 | Motor de Indução | Manutenção | ABB | Operando | Trifásico | 380 | 75 | 153.02 | 85.94 | 0.835 | 89.2 | 44.7 | 1800 | 56.9 | 1.51 |  | 4 | 28635 | 187 | 0 | 1 | 1794.58 | 2025-06-28 | Sem observações
MOT-00575 | Motor de Indução | Processo Químico | Schneider | Operando | Trifásico | 440 | 18.5 | 32.37 | 27.25 | 0.865 | 86.7 | 76.1 | 1200 | 52.7 | 1.58 |  | 5 | 3084 | 47 | 2 | 2 | 2826.85 | 2025-11-15 | Sem observações
MOT-00576 | Bomba Centrífuga | Utilidades | WEG | Operando | Trifásico | 380 | 3.7 | 7.39 | 7.38 | 0.831 | 91.6 | 100 | 1800 | 59.4 | 1.91 | 6.96 | 16 | 28335 | 208 | 2 | 2 | 3024.03 | 2025-06-07 | Sem observações
MOT-00577 | Motor de Indução | Ar Comprimido | WEG | Operando | Trifásico | 440 | 75 | 121.2 | 95.47 | 0.878 | 92.5 | 78.9 | 1200 | 64.9 | 2.06 |  | 9 | 35459 | 221 | 2 | 1 | 2485.64 | 2025-05-25 | Sem observações
MOT-00578 | Compressor | Bombeamento | SEW-Eurodrive | Standby | Trifásico | 220 | 11 | 37.61 | 32.74 | 0.831 | 92.4 | 82.3 | 900 | 69.4 | 2.03 | 6 | 16 | 26377 | 241 | 9 | 0 | 3367.93 | 2025-05-05 | Sem observações
MOT-00579 | Motor de Alta Eficiência | Ventilação | Schneider | Operando | Trifásico | 380 | 30 | 60.38 | 42.25 | 0.829 | 91 | 65.8 | 1800 | 55.5 | 2.57 |  | 17 | 25830 | 227 | 2 | 0 | 1454.57 | 2025-05-19 | Sem observações
MOT-00580 | Motor de Indução | Utilidades | WEG | Standby | Trifásico | 220 | 37 | 129.1 | 100.83 | 0.879 | 85.6 | 68.3 | 900 | 59.5 | 1.83 |  | 8 | 16431 | 360 | 2 | 2 | 2695.37 | 2025-01-06 | Sem observações
MOT-00581 | Motor de Indução | Utilidades | Schneider | Operando | Trifásico | 440 | 2.2 | 3.81 | 3.4 | 0.854 | 88.8 | 86.8 | 1200 | 59.2 | 1.93 |  | 1 | 15979 | 106 | 2 | 2 | 2978.68 | 2025-09-17 | Sem observações
MOT-00582 | Motor de Alta Eficiência | Manutenção | SEW-Eurodrive | Operando | Trifásico | 440 | 5.5 | 10.42 | 11.09 | 0.773 | 89.6 | 100 | 1800 |  | 1.62 |  | 6 | 50058 | 249 | 2 | 2 | 2865.21 | 2025-04-27 | Sem observações
MOT-00583 | Motor de Indução | Manutenção | Siemens | Operando | Trifásico | 440 | 30 | 55.3 | 54.93 | 0.794 | 89.6 | 94.3 | 3600 | 65.4 | 2.01 |  | 10 | 50492 | 373 | 2 | 1 | 2236.98 | 2024-12-24 | Sem observações
MOT-00584 | Motor de Indução | Processo Químico |  | Operando | Trifásico | 460 | 11 | 18.71 |  | 0.808 | 91.3 | 84.1 | 1200 | 56.5 | 2.06 |  | 7 | 27968 | 411 | 5 | 0 | 2225.79 | 2024-11-16 | Sem observações
MOT-00585 | Bomba Centrífuga | Manutenção | SEW-Eurodrive | Operando | Trifásico | 440 | 2.2 | 3.67 | 2.71 | 0.82 | 96 | 72.5 | 1200 | 53.8 | 1.67 | 8.11 | 1 | 31378 | 405 | 3 | 3 | 3952.19 | 2024-11-22 | Sem observações
MOT-00586 | Motor de Indução | Ventilação | Siemens | Operando | Trifásico | 440 | 2.2 | 3.5 | 2.77 | 0.879 | 93.8 | 75.1 | 1200 | 61.1 | 1.94 |  | 17 | 16230 | 306 | 4 | 7 | 7586.86 | 2025-03-01 | Histórico de falhas elevado
MOT-00587 | Ventilador Industrial | Processo Químico | WEG | Operando | Trifásico | 400 | 45 | 85.29 | 57.58 | 0.87 | 87.5 | 60.7 | 1500 | 56.7 | 1.91 |  | 6 | 35711 | 49 | 4 | 3 | 5081.22 | 2025-11-13 | Sem observações
MOT-00588 | Motor de Indução | Processo Químico | WEG | Operando | Trifásico | 460 | 3.7 | 5.48 | 3.65 | 0.908 | 93.4 | 50.3 | 900 | 52 | 2.33 |  | 11 | 49116 | 415 | 4 | 1 | 2797.45 | 2024-11-12 | Sem observações
MOT-00589 | Motor de Alta Eficiência | Bombeamento | WEG | Operando | Trifásico | 440 | 3.7 | 5.83 | 3.86 | 0.894 | 93.2 | 55.1 | 1500 | 61.8 | 2 |  | 17 | 9649 | 18 | 5 | 1 | 3090.66 | 2025-12-14 | Sem observações
MOT-00590 | Motor de Alta Eficiência | Bombeamento | Schneider | Operando | Trifásico | 440 | 22 | 36.05 | 29.61 | 0.908 | 88.2 | 72.7 | 3600 | 58.6 | 2.36 |  | 10 | 33567 | 233 | 2 | 1 | 1972.76 | 2025-05-13 | Sem observações
MOT-00591 | Motor de Alta Eficiência | Utilidades | WEG |  | Trifásico | 380 | 3.7 | 6.74 | 5.05 | 0.887 | 94 | 67.6 | 900 | 58.1 | 2.17 |  | 12 | 34468 | 190 | 3 | 0 | 1488.74 | 2025-06-25 | Sem observações
MOT-00592 | Motor de Indução | Ventilação | ABB | Standby | Trifásico | 380 | 30 | 57.97 | 35.98 | 0.869 | 90.4 | 50 | 3600 | 55.3 | 2 |  | 1 | 34331 | 286 | 6 | 2 | 4540.61 | 2025-03-21 | Sem observações
MOT-00593 | Motor de Indução | Utilidades | Schneider | Operando | Trifásico | 440 | 22 | 36.88 | 28.95 | 0.909 | 86.1 | 71.4 | 1500 | 60 | 1.77 |  | 12 | 47714 | 329 | 5 | 0 | 2172.78 | 2025-02-06 | Sem observações
MOT-00594 | Motor de Indução | Utilidades | WEG | Operando | Trifásico | 380 | 30 | 54.61 | 42.78 | 0.901 | 92.6 | 67.2 | 1800 | 63.8 | 1.94 |  | 15 | 52432 | 311 | 2 | 2 | 3356.51 | 2025-02-24 | Sem observações
MOT-00595 | Bomba Centrífuga | Ar Comprimido | Siemens | Operando | Trifásico | 380 | 18.5 | 34.93 | 23.24 | 0.877 | 91.8 | 54.4 | 1800 | 54.6 | 1.85 | 8.07 | 16 | 25198 | 99 | 4 | 1 | 2798.46 | 2025-09-24 | Sem observações
MOT-00596 | Motor de Alta Eficiência | Bombeamento | ABB | Standby | Trifásico | 460 | 45 | 68.27 | 49.2 | 0.917 | 90.2 | 66.4 | 3600 | 51.8 | 1.96 |  | 2 | 36078 | 318 | 5 | 2 | 4156.07 | 2025-02-17 | Sem observações
MOT-00597 | Compressor | Produção | ABB | Operando | Trifásico | 380 | 30 | 66.49 | 52.97 | 0.754 | 90.9 | 67.2 | 1800 | 56.7 | 2.09 | 3 | 4 | 29011 | 319 | 3 | 2 | 2991.48 | 2025-02-16 | Sem observações
MOT-00598 | Motor CC | Processo Químico | WEG | Operando | CC | 220 | 5.5 | 28.25 |  | 0.847 | 88.5 | 62.8 | 1800 | 56.8 | 1.76 |  | 1 | 20415 | 15 | 4 | 4 | 5114.86 | 2025-12-17 | Histórico de falhas elevado
MOT-00599 | Ventilador Industrial | Processo Químico | Siemens | Em manutenção | Trifásico | 380 | 2.2 | 4.24 | 3.73 | 0.846 | 93.1 | 85.9 | 1200 | 59 | 2.48 |  | 16 | 31250 | 269 | 4 | 1 | 2718.39 | 2025-04-07 | Sem observações
MOT-00600 | Ventilador Industrial | Produção | WEG | Em manutenção | Trifásico | 380 | 7.5 | 13.76 | 7.14 | 0.912 | 90.8 | 43.5 | 1200 | 48.4 | 1.44 |  | 5 | 36058 | 57 | 3 | 1 | 2354.52 | 2025-11-05 | Sem observações
MOT-00601 | Ventilador Industrial | Produção | WEG | Operando | Trifásico | 440 | 3.7 | 5.7 | 3.3 | 0.931 | 91.6 | 42.2 | 1800 | 55.5 | 2.03 |  | 10 | 30603 | 238 | 4 | 2 | 3688.93 | 2025-05-08 | Sem observações
MOT-00602 | Motor CC | Utilidades | WEG | Operando | CC | 110 | 15 | 147.82 | 117.25 | 0.795 | 92.2 | 72 | 1800 | 56.9 | 2.29 |  | 9 | 17426 | 99 | 3 | 1 | 2187 | 2025-09-24 | Sem observações
MOT-00603 | Motor CC | Processo Químico | Siemens | Operando | CC | 110 | 5.5 | 57.5 | 46.21 | 0.924 | 87 | 73.4 | 900 | 55 | 2.24 |  | 12 | 22437 | 153 | 2 | 0 | 1038.74 | 2025-08-01 | Sem observações
MOT-00604 | Motor de Indução | Processo Químico | WEG | Operando | Trifásico | 440 | 5.5 | 10.17 | 8.38 | 0.807 | 87.9 | 78.1 | 1200 | 66.4 | 2.16 |  | 16 | 22529 | 117 | 2 | 0 | 1377.44 | 2025-09-06 | Sem observações
MOT-00605 | Motor de Alta Eficiência | Produção | Schneider | Operando | Trifásico | 440 | 2.2 | 4.29 | 3.06 | 0.809 | 83.3 | 63.9 | 1200 |  | 2.07 |  | 6 | 17891 | 362 | 6 | 1 | 3588.55 |  | Sem observações
MOT-00606 | Compressor | Processo Químico | WEG | Operando | Trifásico | 380 | 11 | 21.16 | 14.34 | 0.849 | 93 | 58.2 | 900 | 63.2 | 1.6 | 7.8 | 14 | 31762 | 380 | 1 | 1 | 1737.65 | 2024-12-17 | Sem observações
MOT-00607 | Bomba Centrífuga | Produção | ABB | Operando | Trifásico | 440 | 18.5 | 33.09 | 26.53 | 0.846 | 86.8 | 71.9 | 1800 | 59.2 |  | 5.88 | 5 | 33017 | 336 | 2 | 1 | 2555.02 | 2025-01-30 | Sem observações
MOT-00608 | Compressor | Bombeamento | WEG | Operando | Trifásico | 380 | 5.5 | 11.57 | 8.75 | 0.79 | 91.5 | 65.4 | 1500 | 58.8 | 1.9 | 9.56 | 4 | 39754 | 304 | 2 | 1 | 2672.98 | 2025-03-03
MOT-00609 | Motor de Indução | Manutenção | WEG | Operando | Trifásico | 380 | 7.5 | 13.88 | 13.28 | 0.889 | 92.3 | 95.3 | 1200 | 61.7 | 1.53 |  | 2 | 17709 | 155 | 6 | 0 | 2445 | 2025-07-30 | Sem observações
MOT-00610 | Motor de Alta Eficiência | Produção |  |  | Trifásico | 460 | 2.2 | 3.33 | 2.59 | 0.891 | 93.1 | 67.1 | 1200 | 48 | 2.03 |  | 7 | 21070 | 64 | 0 | 0 | 581.13 | 2025-10-29 | Sem observações
MOT-00611 | Motor de Alta Eficiência | Produção | WEG | Standby | Trifásico | 440 | 2.2 | 3.67 | 2.87 | 0.907 | 86.8 | 71.2 | 3600 | 55.5 | 1.51 |  | 10 | 46655 | 240 | 2 | 4 | 4540.95 | 2025-05-06 | Histórico de falhas elevado
MOT-00612 | Bomba Centrífuga | Bombeamento | WEG | Operando | Trifásico | 380 | 5.5 | 10.95 | 10.76 | 0.84 | 90.8 | 100 | 3600 | 65.6 | 2.1 | 6.86 | 14 | 26026 | 181 | 5 | 1 | 2863.83 | 2025-07-04 | Sem observações
MOT-00613 | Motor CC | Ar Comprimido | WEG | Operando | CC | 220 | 15 | 70.4 | 54.45 | 0.858 | 96.8 | 69.1 | 1800 | 62.2 | 2.04 |  | 15 | 28362 | 122 | 3 | 1 | 2587.11 | 2025-09-01 | Sem observações
MOT-00614 | Bomba Centrífuga | Manutenção | WEG | Operando | Trifásico | 380 | 30 | 54.73 | 44.44 | 0.859 | 97 | 80.3 | 1800 | 54.3 | 1.75 | 4.95 | 9 | 25899 | 105 | 3 | 0 | 1396.78 | 2025-09-18 | Sem observações
MOT-00615 | Ventilador Industrial | Manutenção | SEW-Eurodrive | Operando | Trifásico | 380 | 45 | 77.34 | 67.26 | 0.936 | 94.5 | 81.7 | 1200 | 61 | 2.01 |  | 7 | 41596 | 71 | 4 | 1 | 2524.78 | 2025-10-22 | Sem observações
MOT-00616 | Ventilador Industrial | Produção | WEG | Operando | Trifásico | 380 | 30 | 67.51 | 55.71 | 0.732 | 92.2 | 83 | 1200 | 56.1 | 1.94 |  | 3 | 42062 | 349 | 5 | 0 | 2007.58 | 2025-01-17 | Sem observações
MOT-00617 | Motor de Indução | Produção | WEG | Operando | Trifásico | 380 | 30 | 63.78 | 50.57 | 0.817 | 87.5 | 76.3 | 1500 | 63.2 | 1.81 |  | 16 | 41358 | 138 | 3 | 1 | 2397.17 | 2025-08-16 | Sem observações
MOT-00618 | Motor de Indução | Processo Químico | ABB | Standby | Trifásico | 400 | 75 | 134.57 | 101.52 | 0.86 | 93.5 | 74.9 | 3600 | 59.9 | 2.12 |  | 7 | 28319 | 385 | 4 | 1 | 2713.08 | 2024-12-12 | Sem observações
MOT-00619 | Motor de Indução | Utilidades | WEG | Operando | Trifásico | 380 | 7.5 | 15.53 | 12.37 | 0.811 | 90.4 | 73.5 | 1500 | 64.1 | 1.75 |  | 13 | 17531 | 282 | 1 | 2 | 2818.96 | 2025-03-25 | Sem observações
MOT-00620 | Motor de Indução | Manutenção | WEG | Standby | Trifásico | 400 | 45 | 82.36 | 63.09 | 0.848 | 93 | 63.4 | 3600 | 63.1 | 2.71 |  | 11 | 51103 | 73 | 5 | 1 | 2976.84 | 2025-10-20 | Sem observações
MOT-00621 | Bomba Centrífuga | Ventilação | Schneider | Standby | Trifásico | 380 | 75 | 150.23 | 123.67 | 0.854 | 88.8 | 76.9 | 3600 | 64.2 | 2.06 | 5.16 | 16 | 38276 | 30 | 5 | 1 | 2781.43 | 2025-12-02 | Sem observações
MOT-00622 | Bomba Centrífuga | Produção | Siemens | Em manutenção | Trifásico | 460 | 22 | 36.79 | 37.61 | 0.83 | 90.4 | 100 | 1800 | 70.2 | 1.9 | 10.52 | 17 | 22520 | 177 | 6 | 0 | 2372.98 | 2025-07-08 | Sem observações
MOT-00623 | Motor de Indução | Processo Químico | ABB | Operando | Trifásico | 440 | 45 | 74.72 | 74.91 | 0.863 | 91.6 | 90.2 | 1800 |  | 1.81 |  | 13 | 45086 | 38 | 1 | 0 | 952.81 | 2025-11-24 | Sem observações
MOT-00624 | Bomba Centrífuga | Produção | WEG | Em manutenção | Trifásico | 440 | 3.7 | 5.95 | 4.97 | 0.888 | 91.9 | 76.6 | 1800 | 72.7 |  | 4.89 | 12 | 21573 | 400 | 2 | 4 | 4531.5 | 2024-11-27 | Histórico de falhas elevado
MOT-00625 | Ventilador Industrial | Bombeamento | SEW-Eurodrive | Operando | Trifásico | 380 | 55 | 106.1 | 91.52 | 0.849 | 92.7 | 84.8 | 1200 | 56.1 | 1.79 |  | 3 | 44928 | 381 | 2 | 2 | 3024.85 | 2024-12-16 | Sem observações
MOT-00626 | Motor de Indução | Ar Comprimido | SEW-Eurodrive | Operando | Trifásico | 440 | 22 | 38.64 | 26.16 | 0.84 | 89 | 59 | 3600 | 53.7 | 1.21 |  | 1 | 45739 | 277 | 1 | 1 | 1523.31 | 2025-03-30 | Sem observações
MOT-00627 | Bomba Centrífuga | Ar Comprimido | SEW-Eurodrive | Operando | Trifásico | 440 | 5.5 | 9.81 | 7.46 | 0.853 | 86.3 | 68.1 | 3600 | 63.1 | 2.22 | 7.17 | 10 | 16942 | 126 | 4 | 3 | 4374.9 | 2025-08-28 | Sem observações
MOT-00628 | Bomba Centrífuga | Ventilação | Siemens | Operando | Trifásico | 380 | 2.2 | 4.02 | 3.53 | 0.86 | 96.7 | 86.2 | 1800 | 66.2 | 1.96 | 7.54 | 12 | 34981 | 365 | 5 | 1 | 3368.43 | 2025-01-01 | Sem observações
MOT-00629 | Compressor | Ventilação | SEW-Eurodrive | Operando | Trifásico | 380 | 37 | 74.14 | 69.59 | 0.782 | 97 | 94.3 | 1800 | 66.8 | 2.42 | 10.79 | 13 | 37386 | 273 | 4 | 0 | 2127.29 | 2025-04-03 | Sem observações
MOT-00630 | Bomba Centrífuga | Manutenção | SEW-Eurodrive | Operando | Trifásico | 380 | 15 | 27.95 | 20.34 | 0.881 | 92.6 | 60.4 | 3600 | 59.7 | 2.1 | 7.71 | 5 | 59379 | 153 | 3 | 3 | 4130.64 | 2025-08-01 | Sem observações
MOT-00631 | Motor CC | Manutenção | WEG | Operando | CC | 180 | 5.5 | 35.38 | 26.96 | 0.84 | 86.4 | 64.7 | 2200 | 50.3 | 1.98 |  | 9 | 19092 | 370 | 4 | 1 | 2710.88 | 2024-12-27 | Sem observações
MOT-00632 | Bomba Centrífuga | Ar Comprimido | WEG | Operando | Trifásico | 380 | 15 | 28.16 | 26.53 | 0.917 | 88.3 | 100 | 900 | 72.7 | 3.11 | 7.09 | 15 | 45191 | 92 | 3 | 0 | 1663.41 | 2025-10-01 | Sem observações
MOT-00633 | Bomba Centrífuga | Produção | WEG | Standby | Trifásico | 380 | 75 | 138.52 | 107.76 | 0.887 | 92.8 | 73.4 | 3600 | 57.8 | 1.22 | 4.93 | 2 | 28208 | 240 | 4 | 1 | 2526.09 | 2025-05-06 | Sem observações
MOT-00634 | Bomba Centrífuga | Ventilação | SEW-Eurodrive | Operando | Trifásico | 380 | 15 | 26.09 | 25.55 | 0.913 | 95.7 | 99.4 | 1500 | 69.4 | 1.83 | 7.47 | 7 | 13104 | 291 | 3 | 0 | 1796.08 | 2025-03-16 | Sem observações
MOT-00635 | Motor de Indução | Manutenção | Schneider | Operando | Trifásico | 440 | 3.7 | 6.87 | 5.7 | 0.815 | 86.8 | 75.1 | 1800 | 54.1 | 2.02 |  | 17 | 26560 | 381 | 4 | 1 | 3140.17 | 2024-12-16 | Sem observações
MOT-00636 | Ventilador Industrial | Utilidades | WEG | Operando | Trifásico | 220 | 7.5 | 25.77 | 21.92 | 0.843 | 90.6 | 75.7 | 1500 | 60.5 | 2.67 |  | 4 | 28030 | 62 | 4 | 1 | 2673.78 | 2025-10-31 | Sem observações
MOT-00637 | Motor de Indução | Bombeamento | WEG | Operando | Trifásico | 380 | 3.7 | 7.63 | 6.31 | 0.804 | 91.7 | 67.4 | 1500 | 56.2 | 2.48 |  | 6 | 15293 | 124 | 7 | 0 | 2780.39 | 2025-08-30 | Sem observações
MOT-00638 | Motor de Indução | Bombeamento | WEG | Operando | Trifásico | 440 | 30 | 50.55 | 44.55 | 0.828 | 94 | 86.1 | 900 | 64.6 | 2.48 |  | 8 | 31746 | 353 | 4 | 2 | 3723.36 | 2025-01-13 | Sem observações
MOT-00639 | Motor CC | Produção | WEG | Operando | CC | 110 | 11 | 111.36 | 103.46 | 0.916 | 89.8 | 92.4 | 1800 | 65.5 | 1.88 |  | 12 | 39494 | 212 | 10 | 0 | 3517.79 | 2025-06-03 | Sem observações
MOT-00640 | Motor de Indução | Ventilação | WEG | Operando | Trifásico | 380 | 45 | 86.24 | 59.29 | 0.927 | 85.5 | 56.5 | 900 | 57.7 | 1.5 |  | 5 | 30858 | 318 | 3 | 2 | 3705.89 | 2025-02-17 | Sem observações
MOT-00641 | Ventilador Industrial | Bombeamento | SEW-Eurodrive | Operando | Trifásico | 380 | 30 | 60.52 | 44.33 | 0.808 | 93.2 | 66.7 | 1500 | 55.9 | 1.7 |  | 14 | 21498 | 326 | 4 | 0 | 2516.64 | 2025-02-09 | Sem observações
MOT-00642 | Motor de Indução | Processo Químico | Schneider | Operando | Trifásico | 220 | 37 | 121.85 | 108.27 | 0.839 | 94.9 | 85.7 | 900 |  | 1.7 |  | 5 | 26218 | 131 | 8 | 0 | 3187.58 | 2025-08-23 | Sem observações
MOT-00643 | Motor de Alta Eficiência | Processo Químico | Schneider | Operando | Trifásico | 380 | 15 | 29.33 | 22.41 | 0.857 | 90.7 | 70.1 | 3600 | 58.4 | 2.41 |  | 7 | 27945 | 142 | 4 | 0 | 2345.72 | 2025-08-12 | Sem observações
MOT-00644 | Bomba Centrífuga | Processo Químico | WEG | Standby | Trifásico | 220 | 30 | 96.11 | 64.12 | 0.886 | 92.4 | 64.6 | 1200 | 60.8 | 1.81 | 5.52 | 10 | 30608 | 211 | 5 | 0 | 1961.92 | 2025-06-04 | Sem observações
MOT-00645 | Motor CC | Bombeamento | Schneider | Operando | CC | 180 | 11 | 68.4 | 62.07 | 0.781 | 89.3 | 87.1 | 1200 | 64.9 | 1.88 |  | 1 | 41318 | 16 | 1 | 0 | 1015.98 | 2025-12-16 | Sem observações
MOT-00646 | Bomba Centrífuga | Utilidades | WEG | Standby | Trifásico | 460 | 18.5 | 33.48 | 30.41 | 0.788 | 88 | 88.6 | 900 | 64.6 | 2.43 | 9.63 | 14 | 31263 | 336 | 2 | 0 | 997.83 | 2025-01-30 | Sem observações
MOT-00647 | Bomba Centrífuga | Ventilação | WEG | Operando | Trifásico | 460 | 22 | 33.1 | 25.56 | 0.882 | 94.6 | 65.3 | 900 | 54.3 | 1.36 | 7.27 | 12 | 11168 | 52 | 3 | 1 | 2323.03 | 2025-11-10 | Sem observações
MOT-00648 | Compressor | Processo Químico | WEG | Operando | Trifásico | 380 | 2.2 | 4.69 | 3.81 | 0.772 | 92.4 | 75.2 | 1500 | 62.3 | 2.09 | 9.14 | 15 | 21252 | 392 | 8 | 2 | 4677 | 2024-12-05 | Sem observações
MOT-00649 | Motor de Indução | Bombeamento | Schneider | Operando | Trifásico | 380 | 22 | 42.92 | 26.84 | 0.84 | 92.7 | 53.9 | 1800 | 66.2 | 1.34 |  | 5 | 29992 | 328 | 4 | 3 | 4284.24 | 2025-02-07 | Sem observações
MOT-00650 | Motor de Alta Eficiência | Manutenção | SEW-Eurodrive | Operando | Trifásico | 380 | 37 | 67.34 | 45.99 | 0.867 | 96.3 | 58.6 | 3600 | 63.7 | 1.69 |  | 7 | 41489 | 151 | 5 | 0 | 1963.73 | 2025-08-03 | Sem observações
MOT-00651 | Bomba Centrífuga | Produção | WEG | Em manutenção | Trifásico | 440 | 11 | 18.81 | 14.02 | 0.879 | 87.3 | 73.9 | 1500 | 49.9 | 1.87 | 7.12 | 16 | 43574 | 34 | 1 | 1 | 1934.25 | 2025-11-28 | Sem observações
MOT-00652 | Ventilador Industrial | Processo Químico | WEG | Operando | Monofásico | 440 | 22 | 65.76 | 49.97 | 0.854 | 89.1 | 72.5 | 1800 | 58.7 | 1.59 |  | 2 | 49296 | 332 | 4 | 0 | 1707 | 2025-02-03 | Sem observações
MOT-00653 | Motor de Indução | Produção | ABB | Operando | Trifásico | 380 | 7.5 | 14.76 | 10.28 | 0.844 | 91.6 | 57.5 | 1800 | 61.1 | 1.9 |  | 9 | 29567 | 191 | 3 | 0 | 1684.57 | 2025-06-24 | Sem observações
MOT-00654 | Motor de Alta Eficiência | Produção | WEG | Operando | Trifásico | 380 | 7.5 | 14.25 | 10.02 | 0.898 | 89 | 61.3 | 1800 | 57.3 | 1.93 |  | 9 | 37160 | 85 | 3 | 2 | 3238.6 | 2025-10-08 | Sem observações
MOT-00655 | Compressor | Ar Comprimido | WEG | Operando | Trifásico | 380 | 3.7 | 6.87 | 4.75 | 0.873 | 93.7 | 56 | 1800 | 55 | 1.72 | 8.94 | 8 | 10546 | 183 | 7 | 2 | 4531.45 | 2025-07-02 | Sem observações
MOT-00656 | Compressor | Produção | WEG | Standby | Trifásico | 440 | 11 | 19.23 | 15.06 | 0.831 | 90.3 | 78.8 | 900 | 59.9 | 2.1 | 7.33 | 8 | 33159 | 379 | 4 | 1 | 2598.95 | 2024-12-18 | Sem observações
MOT-00657 | Motor CC | Produção | WEG | Operando | CC | 110 | 15 | 155.8 | 87.84 | 0.862 | 87.5 | 42.5 | 1200 | 57.7 | 1.47 |  | 13 | 15097 | 290 | 4 | 4 | 5236.5 | 2025-03-17 | Histórico de falhas elevado
MOT-00658 | Ventilador Industrial | Produção | Schneider | Operando | Trifásico | 380 | 75 | 142.38 | 94.68 | 0.877 | 91.2 | 56.8 | 3600 | 51.5 | 1.97 |  | 4 | 27250 | 289 | 1 | 3 | 4278.83 | 2025-03-18 | Sem observações
MOT-00659 | Motor de Indução | Bombeamento | ABB | Operando | Monofásico | 400 | 30 | 87.36 | 52.4 | 0.937 | 91.6 | 44.1 | 1500 | 61.2 | 1.77 |  | 16 | 64358 | 218 | 2 | 0 | 1322.47 | 2025-05-28 | Sem observações
MOT-00660 | Motor de Indução | Processo Químico | WEG | Operando | Trifásico | 380 | 30 | 54 | 46.27 | 0.895 | 94.3 | 78.3 | 900 | 62.4 | 1.95 |  | 16 | 31643 | 68 | 8 | 0 | 3507.33 | 2025-10-25 | Sem observações
MOT-00661 | Motor de Indução | Produção | WEG | Operando | Trifásico | 440 | 22 | 34.17 | 20.51 | 0.915 | 92.4 | 45 | 1800 | 50.2 | 1.35 |  | 4 | 17634 | 399 | 1 | 0 | 1381.4 | 2024-11-28 | Sem observações
MOT-00662 | Motor CC | Ventilação | WEG | Operando | CC | 110 | 15 | 147.24 | 123.15 | 0.833 | 92.6 | 72.5 | 900 | 66.3 | 2 |  | 17 | 32893 | 312 | 5 | 3 | 4495.45 | 2025-02-23 | Sem observações
MOT-00663 | Motor de Indução | Processo Químico | Schneider | Operando | Trifásico | 380 | 15 | 29.58 | 28.45 | 0.836 | 92.1 | 96.6 | 1500 | 57.3 | 2.72 |  | 5 | 21795 | 218 | 2 | 0 | 1679.98 | 2025-05-28 | Sem observações
MOT-00664 | Motor de Indução | Produção | Schneider | Operando | Monofásico |  | 30 | 177.7 | 181.96 | 0.849 | 90.3 | 97.1 | 1500 | 60.5 | 1.97 |  | 1 | 16471 | 305 | 6 | 0 | 2436.36 | 2025-03-02 | Sem observações
MOT-00665 | Compressor | Produção | WEG | Operando | Trifásico | 400 | 45 | 85.99 | 48.62 | 0.854 | 88.5 | 44.9 | 1800 | 52.3 | 1.28 | 7.59 | 7 | 53238 | 155 | 4 | 3 | 4326.76 | 2025-07-30 | Sem observações
MOT-00666 | Ventilador Industrial | Processo Químico | WEG | Operando | Trifásico | 380 | 15 | 30.4 | 24.09 | 0.815 | 92 | 76.5 | 3600 | 70.4 | 2.39 |  | 14 | 40802 | 313 | 4 | 1 | 2529.67 | 2025-02-22 | Sem observações
MOT-00667 | Compressor | Processo Químico | WEG | Standby | Trifásico | 440 | 22 | 35.04 | 24.41 | 0.917 | 89.8 | 57.2 | 1800 | 55.8 | 1.76 | 7.82 | 15 | 32146 | 406 | 5 | 0 | 1946.14 | 2024-11-21
MOT-00668 | Motor de Alta Eficiência | Ar Comprimido | Siemens | Operando | Trifásico | 380 | 18.5 | 32.23 | 20.03 | 0.9 | 96.9 | 54.1 | 3600 | 48.5 | 1.93 |  | 11 | 23298 | 148 | 2 | 0 | 1375.9 | 2025-08-06 | Sem observações
MOT-00669 | Motor de Indução | Processo Químico | ABB | Operando | Trifásico | 440 | 7.5 | 12.15 | 9.63 | 0.846 | 95.7 | 70.3 | 900 | 58.4 | 1.8 |  | 14 | 24271 | 8 | 5 | 0 | 1942.78 | 2025-12-24 | Sem observações
MOT-00670 | Motor de Indução | Produção | Siemens | Operando | Trifásico | 380 | 7.5 | 13.75 | 12.81 | 0.889 | 93.2 | 90.4 | 1800 | 64.2 | 2.46 |  | 5 | 46510 | 312 | 3 | 1 | 2538.54 | 2025-02-23 | Sem observações
MOT-00671 | Motor de Indução | Bombeamento | Siemens | Operando | Trifásico | 380 | 3.7 | 7 | 6.23 | 0.87 | 92.3 | 81 | 1500 | 66 | 1.91 |  | 15 | 31679 | 358 | 5 | 2 | 3580.16 | 2025-01-08 | Sem observações
MOT-00672 | Ventilador Industrial | Ventilação | WEG | Operando | Trifásico | 380 | 15 | 28.16 | 19.94 | 0.892 | 90.7 | 61.3 | 1800 | 67.6 | 2.38 |  | 11 | 500 | 348 | 4 | 2 | 3389.5 | 2025-01-18 | Sem observações
MOT-00673 | Ventilador Industrial | Utilidades | WEG | Operando | Trifásico | 220 | 37 | 140.26 | 122.17 | 0.8 | 86.6 | 82.6 | 900 | 66.2 | 1.55 |  | 3 | 57051 | 409 | 3 | 0 | 1505.54 | 2024-11-18 | Sem observações
MOT-00674 | Motor de Indução | Processo Químico | WEG | Operando | Trifásico | 380 | 30 | 59.18 | 32.38 | 0.853 | 90.2 | 38.3 | 1500 | 53.3 | 1.46 |  | 3 | 30197 | 149 | 4 | 2 | 3562.3 | 2025-08-05 | Sem observações
MOT-00675 | Ventilador Industrial | Ar Comprimido | WEG | Operando | Trifásico | 440 | 75 | 125.64 | 86.56 | 0.857 | 91.4 | 60.7 | 900 | 53.5 | 2.27 |  | 5 | 32120 | 385 | 3 | 0 | 1396.16 | 2024-12-12 | Sem observações
MOT-00676 | Motor CC | Processo Químico | WEG | Operando | CC | 180 | 15 | 90.77 | 61.73 | 0.888 | 91.8 | 59.6 | 2200 | 62.7 | 1.77 |  | 2 | 41040 | 91 | 3 | 3 | 3904.91 | 2025-10-02 | Sem observações
MOT-00677 | Compressor | Bombeamento |  | Operando | Trifásico | 380 | 37 | 72.96 | 59.25 | 0.832 | 92.6 | 73.2 | 1200 | 57.8 | 2.67 | 8.81 | 5 | 33585 | 248 | 4 | 2 | 3484.09 | 2025-04-28 | Sem observações
MOT-00678 | Motor de Indução | Bombeamento | SEW-Eurodrive | Operando | Trifásico | 380 | 45 | 97.07 | 74.39 | 0.748 | 94.2 | 69 | 900 | 58.5 | 1.96 |  | 17 | 36963 | 373 | 2 | 1 | 1987.94 | 2024-12-24 | Sem observações
MOT-00679 | Compressor | Produção | WEG | Operando | Trifásico | 220 | 15 | 54.78 | 41.8 | 0.811 | 88.6 | 69.9 | 900 | 57 | 1.94 | 8.86 | 5 | 22915 | 384 | 3 | 2 | 3157.82 | 2024-12-13 | Sem observações
MOT-00680 | Motor de Indução | Produção | SEW-Eurodrive | Operando | Trifásico | 440 | 7.5 | 12.96 | 9.95 | 0.857 | 88.6 | 69.4 | 1200 | 54.9 | 2.62 |  | 11 | 13242 | 262 | 3 | 2 | 3404.14 | 2025-04-14 | Sem observações
MOT-00681 | Motor CC | Processo Químico | WEG | Operando | CC | 220 | 2.2 | 10.41 | 8.71 | 0.863 | 96.1 | 72.3 | 1500 | 59.9 | 1.55 |  | 17 | 31363 | 231 | 2 | 1 | 2454.69 | 2025-05-15 | Sem observações
MOT-00682 | Motor de Indução | Produção | WEG | Standby | Trifásico | 220 | 30 | 89.79 | 75.21 | 0.936 | 93.7 | 80.1 | 3600 | 59.6 | 1.36 |  | 5 | 45179 | 196 | 4 | 1 | 2623.83 | 2025-06-19 | Sem observações
MOT-00683 | Motor de Indução | Produção | Siemens | Operando | Trifásico | 440 | 55 | 90.85 | 72.09 | 0.886 | 89.6 | 74.2 | 900 | 63.9 | 1.73 |  | 12 | 20226 | 365 | 5 | 2 | 4004.46 | 2025-01-01 | Sem observações
MOT-00684 | Motor de Indução | Produção | WEG | Operando | Trifásico | 440 | 30 | 50.29 | 35.84 | 0.864 | 90.6 | 67.7 | 3600 | 57.4 | 2.17 |  | 8 | 19264 | 370 | 0 | 2 | 2242.71 | 2024-12-27 | Sem observações
MOT-00685 | Motor de Indução | Produção | Schneider | Operando | Trifásico | 460 | 18.5 | 29.84 | 24.88 | 0.859 | 90.6 | 78 | 1500 | 55.1 | 1.35 |  | 5 | 42652 | 104 | 0 | 4 | 3930.68 | 2025-09-19 | Histórico de falhas elevado
MOT-00686 | Motor de Alta Eficiência | Processo Químico | Siemens | Operando | Trifásico | 380 | 30 | 54.99 | 49.67 | 0.91 | 91.1 | 84.4 | 1200 | 57.5 | 2.39 |  | 17 | 22513 | 61 | 5 | 0 | 2082.98 | 2025-11-01 | Sem observações
MOT-00687 | Bomba Centrífuga | Bombeamento | WEG | Operando | Trifásico | 380 | 2.2 | 4.33 | 3.24 | 0.833 | 92.7 | 63.7 | 3600 | 59.9 | 2.11 | 6.66 | 12 | 23073 | 342 | 3 | 1 | 2690.96 | 2025-01-24 | Sem observações
MOT-00688 | Compressor | Manutenção | Schneider | Operando | Trifásico | 380 | 22 | 40.37 | 31.74 | 0.854 | 97 | 71.1 | 1200 | 59.9 | 2.62 | 11.36 | 8 | 23522 | 341 | 3 | 0 | 1323.56 | 2025-01-25 | Sem observações
MOT-00689 | Bomba Centrífuga | Produção | Schneider | Operando | Trifásico | 440 | 2.2 | 3.88 | 3.69 | 0.811 | 91.7 | 89.4 | 900 | 62 | 2.53 | 5.41 | 14 | 27220 | 46 | 1 | 2 | 2413.47 | 2025-11-16 | Sem observações
MOT-00690 | Motor CC | Ventilação | Siemens | Operando | CC | 220 | 5.5 | 26.79 | 18.3 | 0.924 | 93.3 | 55.5 | 1500 | 56.6 | 2.06 |  | 16 | 9116 | 208 | 7 | 2 | 5003.12 | 2025-06-07 | Sem observações
MOT-00691 | Motor de Indução | Bombeamento | ABB | Em manutenção | Trifásico | 380 | 55 | 111.89 |  | 0.878 | 85.1 | 99.1 | 900 | 67.5 | 2.72 |  | 14 | 21528 | 215 | 5 | 0 | 1992.28 | 2025-05-31 | Sem observações
MOT-00692 | Motor CC | Bombeamento | WEG | Operando | CC | 110 | 7.5 | 76.35 | 50.49 | 0.828 | 89.3 | 51.9 | 1500 | 63.2 | 2.07 |  | 15 | 30764 | 22 | 1 | 0 | 908.41 | 2025-12-10 | Sem observações
MOT-00693 | Motor de Indução | Processo Químico | Siemens | Standby | Trifásico | 440 | 11 | 17.72 |  | 0.855 | 95.3 | 66.8 | 900 | 55.2 | 1.68 |  | 6 | 30679 | 280 | 2 | 1 | 2006.43 | 2025-03-27 | Sem observações
MOT-00694 | Motor de Indução | Manutenção | ABB | Em manutenção | Trifásico | 440 | 37 | 59.5 | 40.41 | 0.883 | 92.4 | 57.7 | 1200 | 57.1 | 1.37 |  | 6 | 41896 | 408 | 1 | 2 | 3094.45 | 2024-11-19 | Sem observações
MOT-00695 | Motor de Indução | Processo Químico | ABB | Standby | Trifásico | 380 | 30 | 68.85 | 65.65 | 0.849 | 78 | 100 | 1200 | 67.7 | 1.87 |  | 4 | 50073 | 92 | 7 | 2 | 4736.94 | 2025-10-01 | Sem observações
MOT-00696 | Motor de Indução | Produção | WEG | Operando | Trifásico | 440 | 37 | 62.21 | 46.68 | 0.836 | 93.4 | 64.4 | 1800 | 56.1 | 1.92 |  | 12 | 46150 | 327 | 0 | 1 | 1303.85 | 2025-02-08 | Sem observações
MOT-00697 | Motor CC | Utilidades | ABB | Operando | CC | 180 | 15 | 85.91 | 64.75 | 0.831 | 97 | 64.5 | 1500 | 59.6 | 2.03 |  | 14 | 38976 | 38 | 5 | 1 | 3014.33 | 2025-11-24 | Sem observações
MOT-00698 | Compressor | Ventilação | ABB | Operando | Trifásico | 380 | 7.5 | 15.5 | 12.23 | 0.875 | 84 | 66.4 | 900 | 59.4 | 1.2 | 7.71 | 12 | 26215 | 94 | 1 | 4 | 4426.33 | 2025-09-29 | Histórico de falhas elevado
MOT-00699 | Motor de Indução | Utilidades | ABB | Operando | Monofásico | 400 | 2.2 | 6.77 | 5.66 | 0.844 | 96.3 | 73.4 | 1800 | 55.4 | 1.91 |  | 11 | 20523 | 239 | 3 | 1 | 2545.41 | 2025-05-07 | Sem observações
MOT-00700 | Motor de Indução | Ventilação | SEW-Eurodrive | Standby | Trifásico | 440 | 7.5 | 14.42 | 11.6 | 0.84 | 81.3 | 67.1 | 900 | 60.8 | 2 |  | 14 | 28215 | 388 | 6 | 0 | 2191.73 | 2024-12-09 | Sem observações
MOT-00701 | Compressor | Ar Comprimido | Siemens | Operando | Trifásico | 460 | 18.5 | 30.79 | 24.38 | 0.8 | 94.3 | 70 | 3600 | 58.6 | 2.02 | 7.19 | 4 | 35027 | 372 | 2 | 0 | 1013.29 | 2024-12-25 | Sem observações
MOT-00702 | Ventilador Industrial | Ar Comprimido | Siemens | Operando | Trifásico | 380 | 15 | 29.01 | 11.7 | 0.863 | 91 | 20 | 1200 | 52.4 | 2.06 |  | 7 | 37863 | 393 | 4 | 2 | 3717.91 | 2024-12-04 | Sem observações
MOT-00703 | Motor de Indução | Processo Químico | Siemens | Operando | Trifásico | 380 | 18.5 | 39.86 | 30.21 | 0.852 | 82.8 | 72.9 | 3600 | 56.2 | 2.08 |  | 13 | 35477 | 414 | 2 | 2 | 2740.25 | 2024-11-13 | Sem observações
MOT-00704 | Motor de Indução | Ventilação | Schneider | Operando | Trifásico | 380 | 7.5 | 14.56 |  | 0.846 | 92.6 | 72.3 | 1800 | 58.3 | 1.48 |  | 1 | 26546 | 337 | 1 | 2 | 2721.78 | 2025-01-29 | Sem observações
MOT-00705 | Motor de Indução | Produção | Schneider | Operando | Trifásico | 380 | 75 | 138 | 122.72 | 0.869 | 95 | 87.6 | 1200 | 69.8 | 1.55 |  | 16 | 37442 | 155 | 3 | 1 | 2209.25 | 2025-07-30 | Sem observações
MOT-00706 | Compressor | Produção |  | Operando | Trifásico | 380 | 11 | 20.27 | 19.14 | 0.894 | 92.3 | 91.6 | 1200 | 70.5 | 2.23 | 10.56 | 3 | 43130 | 57 | 2 | 0 | 1017.68 | 2025-11-05 | Sem observações
MOT-00707 | Motor de Indução | Ar Comprimido | Siemens | Standby | Trifásico | 220 | 55 | 173.99 | 134.03 | 0.892 | 93 | 69.2 | 1200 | 65.7 | 1.7 |  | 14 | 38562 | 346 | 7 | 1 | 3437.92 | 2025-01-20 | Sem observações
MOT-00708 | Compressor | Bombeamento | SEW-Eurodrive | Operando | Trifásico | 380 | 15 | 28.76 | 25.78 | 0.885 | 89.6 | 84.2 | 1500 | 57.9 | 2.38 | 7.37 | 11 | 27616 | 82 | 4 | 0 | 1830.15 | 2025-10-11 | Sem observações
MOT-00709 | Bomba Centrífuga | Utilidades | WEG | Operando | Monofásico | 380 | 15 | 55.02 | 36.52 | 0.849 | 84.5 | 55.5 | 1500 | 60.1 | 2.4 | 6.43 | 15 | 17994 | 221 | 4 | 0 | 1909.86 | 2025-05-25 | Sem observações
MOT-00710 | Bomba Centrífuga | Bombeamento | SEW-Eurodrive | Operando | Trifásico | 380 | 22 | 42.88 | 38.8 | 0.834 | 93.4 | 83.5 | 1800 | 61.2 | 1.58 | 5.75 | 14 | 17709 | 317 | 3 | 1 | 2491.56 | 2025-02-18 | Sem observações
MOT-00711 | Ventilador Industrial | Processo Químico | ABB | Em manutenção | Trifásico | 440 | 7.5 | 12.48 | 8.19 | 0.813 | 97 | 63.4 | 1500 | 59.5 | 2.06 |  | 9 | 19825 | 19 | 7 | 1 | 3806.95 | 2025-12-13 | Sem observações
MOT-00712 | Compressor | Processo Químico | Schneider | Operando | Trifásico | 380 | 5.5 | 10.56 | 6.98 | 0.833 | 95 | 54.2 | 1800 | 54.5 | 2.32 | 4.97 | 13 | 31085 | 384 | 5 | 1 | 2844.99 | 2024-12-13 | Sem observações
MOT-00713 | Motor CC | Ar Comprimido | SEW-Eurodrive | Operando | CC | 220 | 5.5 | 29.75 | 23.84 | 0.861 | 84 | 69.2 | 1500 | 51.9 | 2.22 |  | 6 | 34238 | 130 | 3 | 1 | 2587.38 | 2025-08-24 | Sem observações
MOT-00714 | Motor CC | Bombeamento | Siemens | Operando | CC |  | 5.5 | 29.17 | 29.45 | 0.825 | 85.7 | 93 | 1200 | 62.6 | 1.39 |  | 10 | 11026 | 94 | 5 | 2 | 3850.63 | 2025-09-29 | Sem observações
MOT-00715 | Motor de Indução | Utilidades | SEW-Eurodrive | Standby | Monofásico | 400 | 3.7 | 12.16 | 10.1 | 0.864 | 88 | 74.7 | 1200 | 64.9 | 1.79 |  | 16 | 21952 | 159 | 2 | 3 | 3836.32 | 2025-07-26 | Sem observações
MOT-00716 | Motor CC | Ar Comprimido | ABB | Operando | CC | 220 | 5.5 | 29.27 | 29.7 | 0.817 | 85.4 | 94.4 | 900 | 63.6 | 1.54 |  | 2 | 30919 | 196 | 3 | 6 | 7494.01 | 2025-06-19 | Histórico de falhas elevado
MOT-00717 | Compressor | Utilidades | ABB | Operando | Trifásico | 380 | 30 | 63.68 | 45.21 | 0.785 | 91.2 | 60.8 | 900 | 59.1 | 2 | 12.18 | 7 | 17204 | 193 | 8 | 3 | 5732.18 | 2025-06-22 | Sem observações
MOT-00718 | Bomba Centrífuga | Ar Comprimido | Siemens | Em manutenção | Trifásico | 400 | 37 | 64.46 | 58.53 | 0.897 | 92.4 | 87.7 | 1200 | 61.9 | 2.06 | 5.65 | 1 | 33207 | 69 | 1 | 1 | 1742.14 | 2025-10-24 | Sem observações
MOT-00719 | Motor de Indução | Ventilação | WEG | Operando | Trifásico | 400 | 15 | 30.02 | 21.91 | 0.839 | 86 | 62.2 | 1200 | 60 | 0.93 |  | 10 | 24311 | 83 | 7 | 1 | 3511.95 | 2025-10-10 | Sem observações
MOT-00720 | Compressor | Produção | Siemens | Operando | Trifásico | 380 | 3.7 | 7.29 | 5.95 | 0.822 | 93.7 | 75.4 | 1800 | 63.8 | 1.95 | 6 | 14 | 19319 | 203 | 8 | 1 | 3882.24 | 2025-06-12 | Sem observações
MOT-00721 | Motor de Indução | Produção | WEG | Operando | Monofásico | 380 | 2.2 | 7.67 | 6.07 | 0.811 | 93.1 | 75.3 | 900 | 57.7 | 2.1 |  | 1 | 28638 | 98 | 4 | 1 | 2477.48 | 2025-09-25 | Sem observações
MOT-00722 | Motor de Indução | Produção | WEG | Operando | Trifásico | 400 | 18.5 | 34.1 | 28.95 | 0.879 | 89.1 | 81.9 | 1500 | 62.3 | 2.09 |  | 10 | 32707 | 271 | 6 | 1 | 3371.46 | 2025-04-05 | Sem observações
MOT-00723 | Motor de Alta Eficiência | Manutenção | SEW-Eurodrive | Operando | Trifásico | 380 | 45 | 82.04 | 64.52 | 0.922 | 90.4 | 75.8 | 1800 | 67.4 | 2 |  | 8 | 17818 | 378 | 3 | 0 | 1529.64 | 2024-12-19 | Sem observações
MOT-00724 | Motor de Indução | Ventilação | Schneider | Operando | Trifásico | 440 | 2.2 | 4.07 | 2.93 | 0.842 | 84.2 | 60.9 | 3600 | 59.6 | 1.81 |  | 14 | 25089 | 12 | 2 | 0 | 1283.33 | 2025-12-20 | Sem observações
MOT-00725 | Motor CC | Produção | WEG | Operando | CC | 110 | 2.2 | 22.26 | 19.8 | 0.85 | 89.8 | 85.2 | 1200 | 61.4 | 1.58 |  | 4 | 33612 | 19 | 4 | 4 | 5249.58 | 2025-12-13
MOT-00726 | Motor de Indução | Manutenção | Schneider | Operando | Trifásico | 380 | 30 | 55.13 | 53.61 | 0.908 | 91 | 98 | 3600 | 63.7 | 2.03 |  | 3 | 18855 | 271 | 0 | 0 | 435.81 | 2025-04-05 | Sem observações
MOT-00727 | Motor CC | Bombeamento | WEG | Operando | CC | 110 | 15 | 148.88 | 105.7 | 0.779 | 91.6 | 63.2 | 1200 | 56 | 1.76 |  | 2 | 8107 | 16 | 3 | 2 | 3392.5 | 2025-12-16 | Sem observações
MOT-00728 | Motor de Indução | Bombeamento | WEG | Operando | Trifásico | 380 | 11 | 19.08 | 11.33 | 0.949 | 92.3 | 44.5 | 1800 | 52.8 | 1.9 |  | 7 | 9561 | 270 | 3 | 2 | 3127.03 | 2025-04-06 | Sem observações
MOT-00729 | Bomba Centrífuga | Manutenção | ABB | Operando | Trifásico | 440 | 5.5 | 8.18 |  | 0.96 | 91.9 | 79.5 | 1200 | 62.1 | 2.24 | 7 | 9 | 22983 | 208 | 5 | 0 | 2397.5 | 2025-06-07 | Sem observações
MOT-00730 | Ventilador Industrial | Produção | WEG | Standby | Trifásico | 380 | 75 | 171.37 | 123.89 | 0.738 | 90.1 | 67 | 3600 | 58.6 | 2.05 |  | 16 | 12179 | 193 | 3 | 1 | 2568.7 | 2025-06-22 | Sem observações
MOT-00731 | Motor CC | Produção | SEW-Eurodrive | Operando | CC | 110 | 7.5 | 74.11 | 54.86 | 0.856 | 92 | 70 | 1500 | 58.8 | 2.29 |  | 8 | 23827 | 256 | 2 | 3 | 4322.14 | 2025-04-20 | Sem observações
MOT-00732 | Bomba Centrífuga | Ar Comprimido | Schneider | Operando | Trifásico | 460 | 11 | 17.65 | 15.55 | 0.828 | 94.5 | 80.3 | 900 | 57 | 1.77 | 10.51 | 3 | 47979 | 376 | 2 | 0 | 1231.55 | 2024-12-21 | Sem observações
MOT-00733 | Motor de Indução | Produção | ABB | Operando | Trifásico | 380 | 7.5 | 14.82 | 10.42 | 0.848 | 90.7 | 65.2 | 900 | 59.8 | 1.43 |  | 12 | 11457 | 57 | 2 | 1 | 2307.24 | 2025-11-05 | Sem observações
MOT-00734 | Motor CC | Ventilação | Schneider | Operando | CC | 110 | 7.5 | 74.02 | 57.32 | 0.841 | 92.1 | 68 | 1200 | 60 | 1.95 |  | 2 | 24609 | 60 | 2 | 2 | 3533.19 | 2025-11-02 | Sem observações
MOT-00735 | Motor de Indução | Produção | ABB | Operando | Trifásico | 460 | 2.2 | 3.41 | 2.8 | 0.897 | 90.3 | 70.5 | 1800 | 58.2 | 1.92 |  | 6 | 53588 | 294 | 7 | 1 | 3464.32 | 2025-03-13 | Sem observações
MOT-00736 | Ventilador Industrial | Produção | Siemens | Operando | Trifásico | 440 | 7.5 | 12.97 | 13.1 | 0.855 | 88.7 | 94 | 900 | 56.5 | 2.34 |  | 12 | 32898 | 26 | 1 | 2 | 2942.81 | 2025-12-06 | Sem observações
MOT-00737 | Motor CC | Produção | ABB | Operando | CC | 110 | 3.7 | 36.23 | 29.49 | 0.819 | 92.8 | 72.5 | 900 | 61.5 | 1.43 |  | 5 | 23587 | 182 | 4 | 1 | 2826.7 | 2025-07-03 | Sem observações
MOT-00738 | Bomba Centrífuga | Bombeamento | WEG | Operando | Trifásico | 220 | 30 | 103.73 | 69.2 | 0.852 | 89.1 | 53.5 | 1200 | 57.5 | 2.45 | 8.9 | 11 | 26117 | 210 | 6 | 1 | 3122.11 | 2025-06-05 | Sem observações
MOT-00739 | Motor CC | Produção | WEG | Operando | CC | 110 | 3.7 | 36.42 | 25.75 | 0.883 | 92.4 | 54.1 | 1800 | 52.5 | 2.03 |  | 8 | 33152 | 167 | 3 | 0 | 1506.4 | 2025-07-18 | Sem observações
MOT-00740 | Motor de Alta Eficiência | Produção | SEW-Eurodrive | Operando | Trifásico | 440 | 18.5 | 33.03 | 24.44 | 0.807 | 91.1 | 74.1 | 1500 | 65.2 | 2 |  | 17 | 48349 | 226 | 4 | 1 | 3660.73 | 2025-05-20 | Sem observações
MOT-00741 | Motor de Alta Eficiência | Processo Químico | Siemens | Operando | Trifásico | 380 | 3.7 | 7.95 | 5.19 | 0.786 | 89.9 | 55.1 | 1500 | 50.4 | 1.4 |  | 5 | 21630 | 52 | 4 | 1 | 2971 | 2025-11-10 | Sem observações
MOT-00742 | Motor CC | Utilidades | ABB | Operando | CC |  | 15 | 92.75 | 58.66 | 0.95 | 89.9 | 48.6 | 1500 | 61.4 | 2.25 |  | 16 | 18909 | 115 | 5 | 1 | 3098.53 | 2025-09-08 | Sem observações
MOT-00743 | Ventilador Industrial | Bombeamento | Schneider | Operando | Trifásico | 440 | 45 | 79.63 | 67.79 | 0.831 | 89.2 | 81.5 | 3600 | 61.9 | 1.66 |  | 11 | 11454 | 7 | 4 | 4 | 5118.23 | 2025-12-25 | Histórico de falhas elevado
MOT-00744 | Motor de Indução | Produção | WEG | Operando | Trifásico | 380 | 5.5 | 11.48 | 10.39 | 0.854 | 85.2 | 82.3 | 1800 | 53.6 | 2.88 |  | 13 | 29237 | 404 | 2 | 0 | 981.43 | 2024-11-23 | Sem observações
MOT-00745 | Motor CC | Bombeamento | Siemens | Operando | CC | 180 | 15 | 90.25 | 67.46 | 0.842 | 92.3 | 66.5 | 1500 | 58.3 | 1.57 |  | 3 | 11132 | 350 | 3 | 0 | 1341.4 | 2025-01-16 | Sem observações
MOT-00746 | Bomba Centrífuga | Utilidades | Schneider | Operando | Trifásico | 220 | 3.7 | 11.95 | 9.88 | 0.885 | 91.8 | 76.4 | 3600 | 57.3 | 2.43 | 10 | 1 | 22435 | 110 | 1 | 2 | 2640.11 | 2025-09-13 | Sem observações
MOT-00747 | Compressor | Ar Comprimido | WEG | Operando | Trifásico | 380 | 45 | 77.42 | 62.19 | 0.94 | 94 | 74.8 | 1200 | 59.1 | 1.97 | 6.42 | 13 | 17096 | 20 | 7 | 1 | 3590.26 | 2025-12-12 | Sem observações
MOT-00748 | Bomba Centrífuga | Produção | Schneider | Operando | Trifásico | 440 | 3.7 | 6.15 | 5.18 | 0.886 | 89.1 | 81 | 1500 | 58.6 | 2.56 | 9.51 | 9 | 40889 | 117 | 2 | 1 | 2477.95 | 2025-09-06 | Sem observações
MOT-00749 | Bomba Centrífuga | Manutenção | Schneider | Operando | Trifásico | 440 | 22 | 37.59 | 31.64 | 0.792 | 97 | 81.1 | 900 | 60.4 | 1.7 | 6.91 | 6 | 21899 | 401 | 1 | 0 | 785.83 | 2024-11-26 | Sem observações
MOT-00750 | Motor de Indução | Manutenção | Schneider | Operando | Trifásico | 380 | 75 | 159.3 | 79.9 | 0.798 | 89.7 | 32.9 | 3600 | 52.5 | 1.76 |  | 16 | 32763 | 341 | 1 | 1 | 1625.74 | 2025-01-25 | Sem observações
MOT-00751 | Motor de Indução | Produção | WEG | Operando | Trifásico | 380 | 30 | 61.56 | 45.69 | 0.842 | 87.9 | 68.4 | 3600 | 51.2 | 2.14 |  | 6 | 8751 | 278 | 4 | 3 | 4531.35 | 2025-03-29 | Sem observações
MOT-00752 | Motor de Indução | Produção | SEW-Eurodrive | Operando | Trifásico | 400 | 15 | 29.17 | 25.57 | 0.848 | 87.5 | 79.8 | 3600 | 66.2 | 2.21 |  | 8 | 29578 | 387 | 3 | 1 | 2315.37 | 2024-12-10 | Sem observações
MOT-00753 | Motor de Indução | Produção | Schneider | Operando | Trifásico | 380 | 5.5 | 12.57 | 9.57 | 0.783 | 84.9 | 65.8 | 1800 | 58.7 | 2.35 |  | 13 | 13562 | 78 | 2 | 0 | 1163.4 | 2025-10-15 | Sem observações
MOT-00754 | Motor de Indução | Ar Comprimido | Siemens | Operando | Trifásico | 380 | 2.2 | 3.87 | 3.19 | 0.897 | 96.4 | 72.5 | 3600 | 58.9 | 1.92 |  | 17 | 22892 | 227 | 4 | 1 | 3033.19 | 2025-05-19 | Sem observações
MOT-00755 | Compressor | Produção | WEG | Standby | Trifásico | 460 | 5.5 | 8.88 | 7.46 | 0.811 | 95.8 | 83.3 | 1800 | 59 | 2.18 | 8.93 | 16 | 54534 | 334 | 6 | 2 | 3968.96 | 2025-02-01 | Sem observações
MOT-00756 | Bomba Centrífuga | Processo Químico |  | Operando | Trifásico | 400 | 75 | 125.4 |  | 0.927 | 93.1 | 73.2 | 1200 | 63.9 | 2.44 | 7.32 | 12 | 39186 | 12 | 4 | 0 | 2120.62 | 2025-12-20 | Sem observações
MOT-00757 | Motor CC | Processo Químico | WEG | Standby | CC | 180 | 5.5 | 34.78 | 33.37 | 0.942 | 87.9 | 94.6 | 1500 | 57.3 | 1.75 |  | 2 | 26459 | 185 | 2 | 2 | 3045.02 | 2025-06-30 | Sem observações
MOT-00758 | Bomba Centrífuga | Processo Químico | WEG | Operando | Trifásico | 460 | 2.2 | 3.35 | 3.39 | 0.849 | 97 | 88.9 | 1500 | 62 | 2.15 | 5.88 | 2 | 65000 | 152 | 4 | 0 | 1747.94 | 2025-08-02 | Sem observações
MOT-00759 | Motor de Indução | Ar Comprimido | WEG | Operando | Trifásico | 220 | 45 | 149.53 | 121.28 | 0.88 | 89.8 | 70.2 | 1500 | 57.9 | 1.9 |  | 12 | 17018 | 78 | 3 | 1 | 2383.42 | 2025-10-15 | Sem observações
MOT-00760 | Motor CC | Manutenção | WEG | Operando | CC | 110 | 15 | 151.42 | 113.99 | 0.805 | 90.1 | 69 | 1200 | 57.3 | 1.99 |  | 9 | 41983 | 97 | 3 | 2 | 3098.66 | 2025-09-26 | Sem observações
MOT-00761 | Motor de Indução | Produção | Siemens | Operando | Trifásico | 400 | 11 | 18.62 | 8.87 | 0.888 | 96 | 29.2 | 1800 | 46.5 | 1.52 |  | 3 | 9608 | 406 | 1 | 3 | 3448.76 | 2024-11-21 | Sem observações
MOT-00762 | Compressor | Bombeamento | WEG | Standby | Trifásico | 400 | 37 | 68.34 | 52.79 | 0.838 | 93.3 | 67.1 | 3600 | 57.2 | 1.68 | 9.65 | 12 | 25073 | 217 | 4 | 2 | 4101.55 | 2025-05-29 | Sem observações
MOT-00763 | Motor de Indução | Utilidades | WEG | Operando | Trifásico | 460 | 18.5 | 29.51 | 17.92 | 0.811 | 97 | 51.7 | 1800 | 58.1 | 1.83 |  | 17 | 11827 | 38 | 2 | 1 | 1963.08 | 2025-11-24 | Sem observações
MOT-00764 | Motor de Indução | Manutenção | WEG | Operando | Trifásico | 400 | 55 | 102.02 | 87.12 | 0.847 | 91.9 | 75.3 | 900 | 59.9 | 1.89 |  | 2 | 31087 | 288 | 3 | 3 | 3855.26 | 2025-03-19 | Sem observações
MOT-00765 | Bomba Centrífuga | Ar Comprimido | ABB | Operando | Trifásico | 380 | 18.5 | 37.38 | 30 | 0.839 | 89.6 | 74.3 | 1200 | 58.5 | 2.03 | 7.37 | 15 | 28672 | 250 | 8 | 1 | 3889.91 | 2025-04-26 | Sem observações
MOT-00766 | Motor CC | Processo Químico | ABB | Em manutenção | CC | 110 | 15 | 153.46 | 132.82 | 0.845 | 88.9 | 82.4 | 1500 | 60.8 | 2.52 |  | 6 | 24308 | 167 | 5 | 1 | 3454.96 | 2025-07-18 | Sem observações
MOT-00767 | Ventilador Industrial | Produção | WEG | Operando | Trifásico | 440 | 55 | 94.57 | 89.64 | 0.903 | 84.5 | 93 | 1800 | 66.8 | 2.42 |  | 7 | 41105 | 169 | 5 | 0 | 2190.68 | 2025-07-16 | Sem observações
MOT-00768 | Bomba Centrífuga | Manutenção | SEW-Eurodrive | Operando | Trifásico | 400 | 18.5 | 35.97 | 29.44 | 0.825 | 90 | 71.6 | 1200 | 54.1 | 2.11 | 3.32 | 13 | 21195 | 228 | 3 | 0 | 1486.87 | 2025-05-18 | Sem observações
MOT-00769 | Motor de Indução | Bombeamento | SEW-Eurodrive | Operando | Monofásico | 380 | 7.5 | 22.15 | 21.56 | 0.938 | 95 | 100 | 3600 | 64.1 | 1.82 |  | 5 | 31922 | 390 | 5 | 1 | 2928.71 | 2024-12-07 | Sem observações
MOT-00770 | Bomba Centrífuga | Bombeamento | ABB | Em manutenção | Monofásico | 440 | 75 | 228.76 | 175.55 | 0.8 | 93.1 | 75.5 | 1200 | 55.4 | 1.57 | 6.28 | 3 | 37847 | 320 | 2 | 2 | 3231.96 | 2025-02-15 | Sem observações
MOT-00771 | Ventilador Industrial | Manutenção | ABB | Operando | Trifásico | 440 | 5.5 | 8.5 | 5.52 | 0.933 | 91.1 | 52.3 | 1500 | 54 | 2.62 |  | 17 | 10201 | 171 | 3 | 2 | 3322.21 | 2025-07-14 | Sem observações
MOT-00772 | Motor de Indução | Bombeamento | ABB | Operando | Trifásico | 380 | 2.2 | 4.69 | 3.17 | 0.814 | 87.5 | 63.6 | 3600 | 58.8 | 1.46 |  | 6 | 19019 | 107 | 4 | 1 | 2830.56 | 2025-09-16 | Sem observações
MOT-00773 | Motor de Indução | Bombeamento | WEG | Standby | Trifásico | 220 | 22 | 73.14 | 54.14 | 0.86 | 91.8 | 66.4 | 1200 | 55.4 | 1.83 |  | 3 | 28646 | 50 | 6 | 0 | 2470.2 | 2025-11-12 | Sem observações
MOT-00774 | Motor CC | Ar Comprimido | WEG | Operando | CC | 220 | 5.5 | 26.44 | 23.59 | 0.838 | 94.5 | 80.9 | 900 | 57.3 | 2.19 |  | 12 | 35562 | 86 | 4 | 1 | 2917.46 | 2025-10-07 | Sem observações
MOT-00775 | Motor de Alta Eficiência | Produção | WEG | Operando | Trifásico | 220 | 3.7 | 12.43 | 8.67 | 0.845 | 92.5 | 57.8 | 1200 | 61.6 | 1.63 |  | 4 | 45055 | 62 | 9 | 1 | 4751.58 | 2025-10-31 | Sem observações
MOT-00776 | Motor de Indução | Utilidades | Siemens | Operando | Trifásico | 220 | 55 | 175.88 | 137.91 | 0.896 | 91.6 | 67.5 | 1200 | 63.9 | 1.64 |  | 14 | 25409 | 339 | 2 | 1 | 2086.24 | 2025-01-27 | Sem observações
MOT-00777 | Bomba Centrífuga | Produção | WEG | Operando | Trifásico | 380 | 45 | 83.57 |  | 0.927 | 88.2 | 69.6 | 1800 | 50.2 | 1.52 | 8.07 | 2 | 24202 | 243 | 6 | 0 | 2517.38 | 2025-05-03 | Sem observações
MOT-00778 | Motor de Indução | Produção | SEW-Eurodrive | Operando | Trifásico | 220 | 75 | 229.11 | 183.74 | 0.914 | 94 | 65.3 | 1800 | 52.8 | 1.69 |  | 9 | 17529 | 20 | 4 | 0 | 2377.44 | 2025-12-12 | Sem observações
MOT-00779 | Motor de Indução | Processo Químico | Schneider | Operando | Trifásico | 380 | 15 | 33.83 | 29.2 | 0.842 | 80 | 84.2 | 1500 | 64.1 | 1.75 |  | 7 | 31960 | 389 | 5 | 0 | 2169.57 | 2024-12-08 | Sem observações
MOT-00780 | Motor de Alta Eficiência | Ar Comprimido | WEG | Operando | Trifásico | 440 | 7.5 | 12.27 | 10.73 | 0.868 | 92.3 | 81.6 | 1500 | 62.3 | 2.62 |  | 17 | 24435 | 67 | 1 | 2 | 2926.5 | 2025-10-26 | Sem observações
MOT-00781 | Motor de Alta Eficiência | Bombeamento | WEG | Operando | Trifásico | 380 | 18.5 | 35.13 | 31.87 | 0.825 | 97 | 89.5 | 1500 | 69.1 | 2.07 |  | 9 | 24712 | 272 | 6 | 1 | 3139.93 | 2025-04-04 | Sem observações
MOT-00782 | Ventilador Industrial | Bombeamento | Siemens | Operando | Trifásico | 460 | 3.7 | 6.64 | 5.17 | 0.815 | 85.7 | 67 | 900 | 63.1 | 1.84 |  | 16 | 26873 | 10 | 1 | 4 | 4208.29 | 2025-12-22 | Histórico de falhas elevado
MOT-00783 | Motor de Indução | Bombeamento | WEG | Operando | Trifásico | 460 | 45 | 77.49 | 71.55 | 0.808 | 90.2 | 90 | 900 | 63.5 | 2.05 |  | 5 | 34620 | 249 | 4 | 0 | 2534.99 | 2025-04-27 | Sem observações
MOT-00784 | Motor de Indução | Ventilação | SEW-Eurodrive | Operando | Trifásico | 400 | 30 | 56.64 | 38.23 | 0.84 | 91 | 51.5 | 1800 | 52.2 | 2.01 |  | 9 | 21235 | 235 | 6 | 1 | 3487.5 | 2025-05-11 | Sem observações
MOT-00785 | Bomba Centrífuga | Manutenção | Schneider | Operando | Trifásico | 460 | 18.5 | 29.82 | 18.55 | 0.871 | 89.4 | 51.2 | 3600 | 59.3 | 1.74 | 7 | 14 | 18734 | 382 | 3 | 0 | 1508.81 | 2024-12-15 | Sem observações
MOT-00786 | Compressor | Manutenção | WEG | Operando | Trifásico | 440 | 18.5 | 33.15 | 22.73 | 0.774 | 94.6 | 53.8 | 1500 | 50.2 | 2 | 7.67 | 3 | 33181 | 254 | 4 | 1 | 2588.93 | 2025-04-22 | Sem observações
MOT-00787 | Motor de Indução | Bombeamento | Siemens | Operando | Trifásico | 380 | 37 | 70.72 | 57.1 | 0.858 | 92.7 | 72.1 | 900 | 66.7 | 1.62 |  | 16 | 500 | 208 | 4 | 2 | 3479.23 | 2025-06-07 | Sem observações
MOT-00788 | Ventilador Industrial | Utilidades | WEG | Operando | Trifásico | 440 | 18.5 | 28.57 | 26.41 | 0.928 | 91.5 | 90 | 3600 | 66 | 2.58 |  | 14 | 20756 | 225 | 1 | 0 | 745.08 | 2025-05-21 | Sem observações
MOT-00789 | Compressor | Bombeamento | Schneider | Em manutenção | Monofásico | 380 | 45 | 138.67 | 102.06 | 0.91 | 93.8 | 63 | 1200 | 55.7 | 1.92 | 10.51 | 12 | 14184 | 267 | 1 | 1 | 1959.45 | 2025-04-09 | Sem observações
MOT-00790 | Motor de Indução | Ar Comprimido | ABB | Operando | Trifásico | 440 | 75 | 129.64 | 96.34 | 0.834 | 91.1 | 64.8 | 1800 | 61 | 1.79 |  | 5 | 42439 | 176 | 4 | 0 | 1977.55 | 2025-07-09 | Sem observações
MOT-00791 | Motor de Indução | Bombeamento | WEG | Operando | Trifásico | 380 | 75 | 147.37 | 114.25 | 0.797 | 97 | 68.8 | 3600 | 69.4 | 1.76 |  | 14 | 22709 | 301 | 4 | 4 | 5370.54 |  | Histórico de falhas elevado
MOT-00792 | Bomba Centrífuga | Ventilação | Siemens | Operando | Trifásico | 220 | 30 | 97.67 | 82.85 | 0.881 | 91.5 | 80.6 | 3600 | 61.9 | 1.68 | 6.96 | 15 | 21271 | 224 | 4 | 1 | 3107.79 | 2025-05-22 | Sem observações
MOT-00793 | Motor CC | Ar Comprimido | Siemens | Operando | CC | 180 | 11 | 66.65 | 47.87 | 0.756 | 91.7 | 64.8 | 1500 |  | 1.23 |  | 5 | 27417 | 407 | 8 | 3 | 5606.28 | 2024-11-20 | Sem observações
MOT-00794 | Motor de Alta Eficiência | Utilidades | WEG | Em manutenção | Trifásico | 460 | 11 | 17.85 | 12.88 | 0.91 | 85 | 64 | 900 | 57 | 1.63 |  | 10 | 20856 | 85 | 5 | 4 | 5645.57 | 2025-10-08 | Histórico de falhas elevado
MOT-00795 | Bomba Centrífuga | Bombeamento | Schneider | Operando | Monofásico | 380 | 2.2 | 7.64 | 4.59 | 0.85 | 89.1 | 51.8 | 1800 | 55.1 | 1.86 | 6.33 | 2 | 23168 | 307 | 3 | 1 | 2158.18 |  | Sem observações
MOT-00796 | Motor de Indução | Bombeamento | Siemens | Operando | Trifásico | 380 | 15 | 25.45 | 19.01 | 0.942 | 95 | 63.4 | 1800 | 51.9 | 1.5 |  | 7 | 29165 | 347 | 2 | 0 | 1440.84 | 2025-01-19 | Sem observações
MOT-00797 | Motor de Indução | Produção | WEG | Operando | Trifásico | 380 | 55 | 123.74 | 109.21 | 0.782 | 86.3 | 89.7 | 3600 | 61.8 | 1.43 |  | 3 | 22936 | 303 | 2 | 2 | 3085.01 | 2025-03-04 | Sem observações
MOT-00798 | Bomba Centrífuga | Produção | WEG | Operando | Trifásico | 380 | 3.7 | 7.47 | 5.94 | 0.901 | 83.4 | 73.4 | 1500 | 60.6 | 1.65 | 6.13 | 10 | 22849 | 412 | 1 | 0 | 756.85 | 2024-11-15 | Sem observações
MOT-00799 | Bomba Centrífuga | Ventilação | WEG | Operando | Trifásico | 440 | 22 | 37.04 | 26.77 | 0.855 | 91.1 | 60.9 | 900 | 65.4 | 1.73 | 5.28 | 10 | 15878 | 185 | 2 | 3 | 3759.67 | 2025-06-30 | Sem observações
MOT-00800 | Bomba Centrífuga | Bombeamento | WEG | Operando | Trifásico | 440 | 5.5 | 8.91 | 8.53 | 0.845 | 95.8 | 90.5 | 1800 | 56.3 | 1.98 | 8.15 | 10 | 14155 | 229 | 1 | 1 | 2143.15 | 2025-05-17 | Sem observações
MOT-00801 | Motor de Indução | Produção | Schneider | Em manutenção | Monofásico | 380 | 15 | 54.25 | 36.84 | 0.798 | 91.1 | 63.2 | 1800 | 57.9 | 1.88 |  | 12 | 28728 | 68 | 1 | 0 | 1036.73 | 2025-10-25 | Sem observações
MOT-00802 | Bomba Centrífuga | Ar Comprimido | WEG | Operando | Trifásico | 380 | 3.7 | 7.06 | 6.68 | 0.887 | 89.8 | 93.3 | 1500 | 70.5 | 2.6 | 7.12 | 16 | 31679 | 160 | 6 | 2 | 4026.99 | 2025-07-25 | Sem observações
MOT-00803 | Compressor | Processo Químico | SEW-Eurodrive | Operando | Trifásico | 220 | 37 | 129.06 | 124.3 | 0.89 | 84.5 | 93.1 | 1800 | 61.7 | 2.45 | 9.84 | 4 | 10862 | 71 | 4 | 0 | 1985.85 | 2025-10-22 | Sem observações
MOT-00804 | Motor de Indução | Utilidades | WEG | Operando | Trifásico | 380 | 45 | 78.53 | 62.65 | 0.94 | 92.6 | 72.8 | 1200 | 58.3 | 2.56 |  | 4 | 37119 | 333 | 5 | 0 | 2774.57 | 2025-02-02 | Sem observações
MOT-00805 | Motor CC | Processo Químico | WEG |  | CC | 110 | 5.5 | 53.58 | 34.86 | 0.905 | 93.3 | 49.5 | 900 | 51.5 | 1.1 |  | 4 | 37169 | 329 | 5 | 1 | 2779.14 | 2025-02-06 | Sem observações
MOT-00806 | Motor CC | Manutenção | SEW-Eurodrive | Operando | CC | 220 | 5.5 | 29.49 | 28.65 | 0.833 | 84.8 | 100 | 2200 | 62.8 | 1.99 |  | 16 | 39696 | 85 | 5 | 0 | 2328.77 | 2025-10-08
MOT-00807 | Compressor | Ar Comprimido | WEG | Operando | Trifásico | 380 | 7.5 | 14.73 | 11.39 | 0.815 | 95 | 77.8 | 3600 | 52.1 | 2.1 | 5.94 | 2 | 31599 | 338 | 4 | 0 | 1925.85 | 2025-01-28 | Sem observações
MOT-00808 | Motor de Indução | Ventilação | Siemens | Operando | Trifásico | 400 | 18.5 | 35.7 | 27.67 | 0.798 | 93.7 | 67.1 | 3600 | 54.8 | 1.6 |  | 1 | 35645 | 138 | 4 | 1 | 2497.64 | 2025-08-16 | Sem observações
MOT-00809 | Bomba Centrífuga | Produção | WEG | Operando | Monofásico | 380 | 3.7 | 11.07 | 9.75 | 0.926 | 95 | 86.3 | 1800 | 57.2 | 2.25 | 7.35 | 3 | 54220 | 307 | 5 | 0 | 2238.62 | 2025-02-28 | Sem observações
MOT-00810 | Motor de Indução | Manutenção | WEG | Operando | Trifásico | 400 | 11 | 20.68 | 16.87 | 0.825 | 93 | 82.5 | 3600 | 63.4 | 2.18 |  | 14 | 24382 | 395 | 1 | 2 | 2541.41 | 2024-12-02 | Sem observações
MOT-00811 | Motor de Indução | Bombeamento | Siemens | Operando | Trifásico | 400 | 18.5 | 30.89 | 28.8 | 0.927 | 93.3 | 91.7 | 3600 | 60.5 | 2.67 |  | 10 | 15452 | 349 | 6 | 2 | 4088.74 | 2025-01-17 | Sem observações
MOT-00812 | Motor de Alta Eficiência | Manutenção | WEG | Standby | Trifásico | 440 | 30 | 47.99 | 35.82 | 0.884 | 92.8 | 62.1 | 900 | 57.8 | 2.35 |  | 16 | 9591 | 82 | 3 | 0 | 1687.61 | 2025-10-11 | Sem observações
MOT-00813 | Ventilador Industrial | Ar Comprimido | WEG | Operando | Trifásico | 400 | 3.7 | 6.49 | 5.12 | 0.875 | 94 | 76.8 | 1500 | 57.9 | 2.26 |  | 4 | 49068 | 79 | 4 | 1 | 2825.48 | 2025-10-14 | Sem observações
MOT-00814 | Motor de Indução | Produção | WEG | Operando | Trifásico | 460 | 45 | 78.86 | 56.01 | 0.846 | 84.6 | 54.2 | 1800 | 56.1 | 1.62 |  | 7 | 49225 | 51 | 3 | 1 | 2519.33 | 2025-11-11 | Sem observações
MOT-00815 | Motor CC | Produção | ABB | Operando | CC | 220 | 3.7 | 19.61 | 16.47 | 0.89 | 85.7 | 82 | 1500 | 59.8 | 2 |  | 10 | 16905 | 354 | 4 | 0 | 2807.13 | 2025-01-12 | Sem observações
MOT-00816 | Motor de Alta Eficiência | Ventilação | WEG | Operando | Trifásico | 220 | 55 | 189.96 | 150.03 | 0.859 | 88.4 | 71.7 | 1800 | 54.1 | 1.7 |  | 2 | 19272 | 231 | 7 | 0 | 2718.36 | 2025-05-15 | Sem observações
MOT-00817 | Motor de Indução | Ar Comprimido | WEG | Operando | Trifásico | 380 | 18.5 | 36.81 | 28.95 | 0.843 | 90.5 | 76.2 | 1500 | 62.6 |  |  | 16 | 24112 | 69 | 1 | 0 | 768.31 | 2025-10-24 | Sem observações
MOT-00818 | Motor de Indução | Produção | SEW-Eurodrive | Operando | Trifásico | 400 | 22 | 38.57 | 29.88 | 0.891 | 92.4 | 69.8 | 1500 | 64.9 | 2.53 |  | 14 | 42691 | 248 | 6 | 0 | 2632.62 | 2025-04-28 | Sem observações
MOT-00819 | Ventilador Industrial | Ventilação | WEG | Operando | Trifásico | 400 | 37 | 67.91 | 51.49 | 0.854 | 92.1 | 68.2 | 900 | 58.5 | 2.06 |  | 3 | 12552 | 224 | 3 | 1 | 2474.09 | 2025-05-22 | Sem observações
MOT-00820 | Motor de Indução | Processo Químico | Schneider | Standby | Trifásico | 400 | 45 | 83.05 | 54.5 | 0.824 | 94.9 | 59 | 1200 | 56.5 | 1.82 |  | 15 | 4401 | 252 | 6 | 2 | 4049.33 | 2025-04-24 | Sem observações
MOT-00821 | Motor de Indução | Bombeamento | WEG | Operando | Trifásico | 440 | 5.5 | 8.56 | 8.27 | 0.887 | 95 | 83.9 | 1500 | 61.4 | 2.47 |  | 8 | 54010 | 268 | 5 | 0 | 2038.31 | 2025-04-08 | Sem observações
MOT-00822 | Ventilador Industrial | Bombeamento | WEG | Operando | Trifásico | 380 | 18.5 | 37.29 | 35.09 | 0.857 | 87.9 | 94.3 | 3600 | 55.1 | 1.84 |  | 6 | 31748 | 73 | 9 | 2 | 5489.09 | 2025-10-20 | Sem observações
MOT-00823 | Motor de Indução | Produção | WEG | Operando | Trifásico | 440 | 2.2 | 3.56 | 2.55 | 0.882 | 91.8 | 63.6 | 3600 | 59.6 | 1.37 |  | 17 | 33453 | 165 | 7 | 0 | 2487.54 | 2025-07-20 | Sem observações
MOT-00824 | Ventilador Industrial | Processo Químico |  | Em manutenção | Trifásico | 440 | 18.5 | 32.84 | 28.94 | 0.84 | 88 | 80.3 | 1800 | 59.8 | 2.36 |  | 9 | 25539 | 304 | 3 | 2 | 3317.93 | 2025-03-03 | Sem observações
MOT-00825 | Ventilador Industrial | Utilidades | WEG | Em manutenção | Trifásico | 380 | 45 | 93.94 | 83.79 | 0.806 | 90.3 | 78.5 | 900 | 56.3 | 1.45 |  | 4 | 33589 | 382 | 2 | 3 | 3682.26 | 2024-12-15 | Sem observações
MOT-00826 | Motor de Indução | Processo Químico | Schneider | Operando | Trifásico | 380 | 55 | 96.69 | 79.49 | 0.938 | 92.1 | 72.1 | 1800 | 58.1 | 1.96 |  | 14 | 9830 | 105 | 0 | 1 | 1605.85 | 2025-09-18 | Sem observações
MOT-00827 | Ventilador Industrial | Bombeamento | ABB | Operando | Trifásico | 380 | 7.5 | 15.5 | 9.18 | 0.93 | 79.1 | 49.1 | 1500 | 55.1 | 1.9 |  | 13 | 17909 | 242 | 5 | 1 | 2859.18 | 2025-05-04 | Sem observações
MOT-00828 | Motor de Alta Eficiência | Ar Comprimido | WEG | Operando | Trifásico | 380 | 15 | 26.11 | 16.93 | 0.9 | 97 | 52.5 | 1800 | 59.3 | 1.83 |  | 4 | 29262 | 398 | 5 | 4 | 5662.84 | 2024-11-29 | Histórico de falhas elevado
MOT-00829 | Motor de Alta Eficiência | Utilidades | WEG | Operando | Trifásico | 440 | 22 | 36.85 | 24.17 | 0.843 | 93 | 60.3 | 1500 | 62.9 | 2.2 |  | 12 | 749 | 254 | 6 | 0 | 2767.85 | 2025-04-22 | Sem observações
MOT-00830 | Motor de Indução | Produção | Siemens | Operando | Trifásico | 460 | 15 | 25.01 | 14.18 | 0.846 | 88.9 | 39.9 | 1800 | 50.9 | 1.92 |  | 11 | 24370 | 99 | 1 | 1 | 1703.76 | 2025-09-24 | Sem observações
MOT-00831 | Motor de Indução | Processo Químico | Schneider | Operando | Trifásico | 400 | 5.5 | 8.87 | 7.93 | 0.922 | 97 | 93.1 | 1200 | 60.8 | 2.23 |  | 5 | 23630 | 247 | 3 | 0 | 1479.2 | 2025-04-29 | Sem observações
MOT-00832 | Motor de Indução | Bombeamento | Siemens | Operando | Trifásico | 380 | 7.5 | 15.04 | 12.15 | 0.844 | 89.8 | 77.5 | 900 | 58.7 | 1.69 |  | 8 | 24368 | 12 | 3 | 1 | 2501.82 | 2025-12-20 | Sem observações
MOT-00833 | Bomba Centrífuga | Ar Comprimido | SEW-Eurodrive | Operando | Trifásico | 440 | 15 | 25.88 | 20.35 | 0.832 | 91.5 | 71.6 | 1200 | 64.4 | 2.15 | 8.66 | 15 | 21387 | 207 | 5 | 0 | 2361.87 | 2025-06-08 | Sem observações
MOT-00834 | Motor de Indução | Manutenção | WEG | Operando | Trifásico | 440 | 18.5 | 28.79 | 15.89 | 0.944 | 89.3 | 39.1 | 3600 | 53.3 | 1.04 |  | 3 | 16049 | 240 | 1 | 3 | 4305.24 | 2025-05-06 | Sem observações
MOT-00835 | Motor de Alta Eficiência | Manutenção | WEG | Operando | Trifásico | 380 | 55 | 100.65 | 58.32 | 0.858 | 96.8 | 44.6 | 900 | 56.3 | 2.34 |  | 13 | 6136 | 28 | 3 | 2 | 3183.18 | 2025-12-04 | Sem observações
MOT-00836 | Motor CC | Processo Químico | SEW-Eurodrive | Operando | CC | 220 | 11 | 55.17 | 45.88 | 0.94 | 90.6 | 72 | 1200 | 63.4 | 1.55 |  | 15 | 29737 | 89 | 3 | 3 | 4029.07 | 2025-10-04 | Sem observações
MOT-00837 | Motor de Alta Eficiência | Produção | Siemens |  | Monofásico | 220 | 15 | 93.46 | 95.83 | 0.797 | 91.5 | 100 | 1200 | 64.1 | 2.17 |  | 16 | 24399 | 415 | 2 | 1 | 1926.08 | 2024-11-12 | Sem observações
MOT-00838 | Motor de Indução | Ar Comprimido | WEG | Operando | Trifásico | 220 | 30 | 93.61 | 68.1 | 0.883 | 95.2 | 61.5 | 3600 | 62.8 | 1.34 |  | 6 | 11497 | 265 | 9 | 0 | 3075.62 | 2025-04-11 | Sem observações
MOT-00839 | Motor de Indução | Processo Químico | Schneider | Operando | Trifásico | 380 | 45 | 77.09 | 65.45 | 0.953 | 93 | 85 | 1200 | 61.4 | 1.71 |  | 5 | 28750 | 195 | 5 | 0 | 2471.68 | 2025-06-20 | Sem observações
MOT-00840 | Motor de Indução | Bombeamento | Schneider | Operando | Trifásico | 380 | 15 | 29.14 | 22.72 | 0.861 | 90.8 | 64.8 | 3600 | 56.8 | 2.01 |  | 16 | 24461 | 100 | 6 | 1 | 3278.2 | 2025-09-23 | Sem observações
MOT-00841 | Motor de Indução | Produção | Schneider | Operando | Trifásico | 440 | 18.5 | 30.16 | 23.34 | 0.848 | 94.9 | 72.8 | 3600 | 59 | 1.74 |  | 8 | 22468 | 56 | 3 | 2 | 3072.17 | 2025-11-06 | Sem observações
MOT-00842 | Ventilador Industrial | Processo Químico | WEG | Operando | Trifásico | 380 | 5.5 | 10.67 | 10.49 | 0.807 | 97 | 90.2 | 1800 | 68.4 | 2.5 |  | 10 | 2117 | 182 | 1 | 2 | 2908.1 | 2025-07-03 | Sem observações
MOT-00843 | Motor de Indução | Bombeamento | WEG | Operando | Trifásico | 380 | 55 | 99.84 | 80.29 | 0.909 | 92.1 | 66.8 | 1200 | 57.3 | 1.98 |  | 9 | 36193 | 231 | 7 | 3 | 5481.82 | 2025-05-15 | Sem observações
MOT-00844 | Motor de Indução | Ar Comprimido | ABB | Operando | Trifásico | 380 | 55 | 110.76 | 80.32 | 0.825 | 91.4 | 61.6 | 1500 | 61.9 | 1.69 |  | 9 | 13203 | 79 | 3 | 2 | 3176.93 | 2025-10-14 | Sem observações
MOT-00845 | Motor de Indução | Manutenção | Schneider | Operando | Trifásico | 380 | 5.5 | 10.66 | 10.49 | 0.856 | 91.6 | 93.3 | 1800 | 61.7 | 2.1 |  | 11 | 28759 | 337 | 8 | 0 | 3129.09 | 2025-01-29 | Sem observações
MOT-00846 | Motor de Indução | Ar Comprimido | WEG | Operando | Trifásico | 380 | 11 | 21.73 | 15.42 | 0.804 | 95.6 | 72.7 | 900 | 56.8 | 2.35 |  | 8 | 18301 | 182 | 6 | 1 | 3141.25 | 2025-07-03 | Sem observações
MOT-00847 | Motor de Indução | Bombeamento | SEW-Eurodrive | Operando | Trifásico | 380 | 7.5 | 13.78 | 12.49 | 0.93 | 88.9 | 88.4 | 3600 | 65.1 | 2.35 |  | 7 | 23335 | 28 | 3 | 1 | 2599.16 | 2025-12-04 | Sem observações
MOT-00848 | Motor de Indução | Bombeamento | ABB | Operando | Trifásico | 440 | 55 | 87.9 | 65.08 | 0.912 | 90 | 61.7 | 1500 | 54.2 | 1.42 |  | 7 | 41828 | 61 | 2 | 2 | 2844.77 | 2025-11-01 | Sem observações
MOT-00849 | Motor de Alta Eficiência | Bombeamento | SEW-Eurodrive | Operando | Trifásico | 380 | 2.2 | 4.55 | 4.45 | 0.859 | 85.6 | 93.1 | 3600 | 67.7 | 1.92 |  | 12 | 34379 | 362 | 5 | 0 | 2520.92 | 2025-01-04 | Sem observações
MOT-00850 | Ventilador Industrial | Produção | Siemens | Operando | Monofásico | 440 | 5.5 | 17.81 | 13.99 | 0.808 | 86.9 | 76.1 | 1800 | 63.2 | 2.23 |  | 14 | 41560 | 145 | 4 | 0 | 1992 | 2025-08-09 | Sem observações
MOT-00851 | Motor de Indução | Processo Químico | SEW-Eurodrive | Operando | Trifásico | 380 | 11 | 20.17 | 16.75 | 0.929 | 89.2 | 78.5 | 3600 | 57.8 | 2.13 |  | 10 | 31965 | 159 | 2 | 0 | 1050.51 | 2025-07-26 | Sem observações
MOT-00852 | Motor de Alta Eficiência | Processo Químico | WEG | Operando | Trifásico | 440 | 22 | 37.69 | 27.64 | 0.844 | 90.8 | 74 | 900 | 60.7 | 1.64 |  | 12 | 32754 | 87 | 6 | 1 | 3622.91 | 2025-10-06 | Sem observações
MOT-00853 | Motor de Indução | Utilidades | WEG | Operando | Trifásico | 440 | 7.5 | 12.52 | 9.31 | 0.81 | 97 | 64.4 | 900 | 56.2 | 2.12 |  | 8 | 6626 | 340 | 1 | 1 | 2089.28 | 2025-01-26 | Sem observações
MOT-00854 | Motor de Indução | Utilidades | ABB | Operando | Trifásico | 380 | 18.5 | 38.76 | 28.6 | 0.781 | 92.9 | 72 | 900 | 62.4 | 1.72 |  | 14 | 24190 | 343 | 1 | 0 | 1186.36 | 2025-01-23 | Sem observações
MOT-00855 | Motor de Indução | Processo Químico | WEG | Operando | Trifásico | 220 | 37 | 133.08 | 102.41 | 0.831 | 87.8 | 65.4 | 3600 | 65.9 | 2.31 |  | 7 | 25301 | 105 | 2 | 2 | 3206.78 | 2025-09-18 | Sem observações
MOT-00856 | Motor de Alta Eficiência | Produção |  | Em manutenção | Trifásico | 460 | 45 | 80.37 | 75.15 | 0.795 | 88.5 | 86.4 | 3600 | 60.8 | 2.22 |  | 8 | 42684 | 307 | 2 | 0 | 1257.77 | 2025-02-28 | Sem observações
MOT-00857 | Motor de Indução | Ar Comprimido | ABB | Operando | Trifásico | 380 | 3.7 | 7.05 | 5.32 | 0.832 | 95.8 | 69 | 3600 | 59.8 | 1.37 |  | 1 | 21925 | 192 | 0 | 1 | 1574.26 | 2025-06-23 | Sem observações
MOT-00858 | Motor de Indução | Bombeamento | WEG | Operando | Trifásico | 440 | 3.7 | 5.72 | 3.62 | 0.893 | 94.9 | 49.6 | 1200 | 55.1 | 1.5 |  | 5 | 31178 | 74 | 3 | 3 | 4064.95 | 2025-10-19 | Sem observações
MOT-00859 | Ventilador Industrial | Ventilação | ABB |  | Trifásico | 220 | 3.7 | 12.64 | 7.54 | 0.843 | 91.1 | 46.8 | 1200 | 56.4 | 1.62 |  | 13 | 30709 | 335 | 3 | 2 | 3007.57 | 2025-01-31 | Sem observações
MOT-00860 | Motor de Alta Eficiência | Produção | WEG | Operando | Trifásico | 380 | 55 | 106.64 | 64.07 | 0.876 | 89.5 | 46.1 | 1200 | 53.1 | 1.66 |  | 2 | 41892 | 39 | 5 | 2 | 3986.85 | 2025-11-23 | Sem observações
MOT-00861 | Motor de Indução | Ventilação | WEG | Operando | Trifásico | 400 | 30 | 55.12 | 45.48 | 0.827 | 94.9 | 81.3 | 3600 | 57.1 | 1.85 |  | 4 | 26395 | 367 | 1 | 1 | 1578.18 | 2024-12-30 | Sem observações
MOT-00862 | Motor de Indução | Bombeamento | WEG | Operando | Trifásico | 440 | 18.5 | 32.14 | 21.69 | 0.863 | 87.5 | 54.7 | 1200 | 59.3 | 1.49 |  | 14 | 37933 | 15 | 4 | 1 | 2525.76 | 2025-12-17 | Sem observações
MOT-00863 | Motor de Indução | Ar Comprimido | Siemens | Operando | Trifásico | 380 | 45 | 78.2 | 60.72 | 0.946 | 92.4 | 76.5 | 1500 | 60.9 | 1.59 |  | 15 | 7542 | 139 | 3 | 0 | 1436.28 | 2025-08-15 | Sem observações
MOT-00864 | Motor CC | Produção | WEG | Operando | CC | 110 | 5.5 | 51.55 | 38.85 | 0.844 | 97 | 74 | 1500 | 56.5 | 2.13 |  | 8 | 8632 | 99 | 6 | 0 | 2472.4 | 2025-09-24 | Sem observações
MOT-00865 | Motor de Alta Eficiência | Bombeamento | WEG | Operando | Trifásico | 440 | 7.5 | 12.23 | 9.53 | 0.877 | 91.7 | 71 | 1200 | 63.4 | 1.99 |  | 7 | 600 | 102 | 2 | 0 | 1914.81 | 2025-09-21 | Sem observações
MOT-00866 | Ventilador Industrial | Ar Comprimido | SEW-Eurodrive | Operando | Trifásico | 380 | 18.5 | 40.32 | 33.59 | 0.79 | 88.3 | 78.6 | 1500 | 61.5 | 2.03 |  | 9 | 37432 | 204 | 2 | 0 | 1134.95 | 2025-06-11
MOT-00867 | Motor de Alta Eficiência | Produção | WEG | Operando | Trifásico | 380 | 37 | 65.51 | 53.42 | 0.928 | 92.4 | 74.4 | 1800 | 60.6 | 2.14 |  | 14 | 36084 | 316 | 4 | 0 | 2567.03 | 2025-02-19 | Sem observações
MOT-00868 | Motor de Alta Eficiência | Produção | SEW-Eurodrive | Operando | Monofásico | 380 | 2.2 | 7.73 | 3.66 | 0.839 | 89.4 | 31.4 | 1800 | 57.8 | 1.38 |  | 8 | 38762 | 170 | 6 | 1 | 3577.79 | 2025-07-15 | Sem observações
MOT-00869 | Bomba Centrífuga | Produção | Siemens | Em manutenção | Trifásico | 380 | 22 | 42.78 | 34.37 | 0.907 | 86.1 | 67.1 | 900 | 50.4 | 1.86 | 6.99 | 3 | 19872 | 219 | 3 | 2 | 3349.18 | 2025-05-27 | Sem observações
MOT-00870 | Motor de Indução | Bombeamento | WEG | Operando | Trifásico | 440 | 18.5 | 30.4 | 25.61 | 0.854 | 93.5 | 78.4 | 1500 | 66 | 2.86 |  | 8 | 21237 | 408 | 6 | 1 | 3168.08 | 2024-11-19 | Sem observações
MOT-00871 | Bomba Centrífuga | Produção | WEG | Operando | Trifásico | 380 | 2.2 | 3.97 | 3.9 | 0.888 | 94.9 | 96.6 | 900 | 60 | 2.47 | 5.86 | 5 | 26547 | 211 | 5 | 1 | 3025.96 | 2025-06-04 | Sem observações
MOT-00872 | Motor de Indução | Manutenção | WEG | Operando | Trifásico | 380 | 7.5 | 14.24 | 14.04 | 0.89 | 89.9 | 97.3 | 900 | 66 | 2.09 |  | 12 | 45324 | 333 | 4 | 2 | 3595.96 | 2025-02-02 | Sem observações
MOT-00873 | Motor de Indução | Bombeamento | Schneider | Operando | Monofásico | 440 | 15 | 45.27 | 29.84 | 0.84 | 89.7 | 51.6 | 1800 | 52.6 | 1.48 |  | 3 | 48326 | 164 | 8 | 1 | 4094.63 | 2025-07-21 | Sem observações
MOT-00874 | Motor de Indução | Processo Químico | WEG | Operando | Monofásico | 400 | 11 | 34.52 | 26.43 | 0.909 | 87.6 | 66.8 | 1500 | 55.7 | 0.93 |  | 11 | 37526 | 37 | 4 | 2 | 3425.68 | 2025-11-25 | Sem observações
MOT-00875 | Ventilador Industrial | Manutenção | WEG | Operando | Trifásico | 400 | 7.5 | 14.49 | 9.03 | 0.826 | 90.5 | 48.5 | 1200 | 59.6 | 2.02 |  | 3 | 31972 | 111 | 2 | 3 | 4089.99 | 2025-09-12 | Sem observações
MOT-00876 | Compressor | Produção | WEG | Operando | Trifásico | 400 | 30 | 54.34 | 53.57 | 0.895 | 89 | 94.8 | 900 | 73.2 | 2.54 | 9.58 | 17 | 44025 | 70 | 4 | 2 | 3548.59 | 2025-10-23 | Sem observações
MOT-00877 | Compressor | Ventilação | WEG | Operando | Monofásico | 380 | 15 | 53.57 | 45.34 | 0.842 | 87.5 | 87.2 | 3600 | 62.2 | 1.91 | 8.99 | 11 | 24930 | 381 | 3 | 1 | 2535.91 | 2024-12-16 | Sem observações
MOT-00878 | Motor CC | Processo Químico | Siemens | Operando | CC | 180 | 1.5 | 8.59 | 6.68 | 0.876 | 97 | 77.3 | 1800 | 60.9 | 1.37 |  | 3 | 23309 | 16 | 3 | 0 | 1530.4 | 2025-12-16 | Sem observações
MOT-00879 | Compressor | Ventilação | Siemens | Operando | Trifásico | 380 | 45 | 87.95 | 70.93 | 0.839 | 92.6 | 74.5 | 3600 | 62.4 | 1.7 | 9.22 | 17 | 26452 | 346 | 6 | 1 | 3728.62 | 2025-01-20 | Sem observações
MOT-00880 | Ventilador Industrial | Bombeamento | WEG | Operando | Trifásico | 380 | 3.7 | 7.01 | 6.58 | 0.862 | 93 | 92.7 | 900 | 70.8 | 2.28 |  | 10 | 16255 | 62 | 7 | 2 | 4282.81 | 2025-10-31 | Sem observações
MOT-00881 | Motor de Indução | Bombeamento | Schneider | Operando | Trifásico | 380 | 11 | 21.88 | 20.68 | 0.812 | 94.1 | 90.2 | 900 | 55.2 | 2.09 |  | 11 | 25900 | 67 | 4 | 2 | 3632.23 | 2025-10-26 | Sem observações
MOT-00882 | Motor de Alta Eficiência | Produção | Siemens | Operando | Monofásico | 400 | 2.2 | 6.74 | 6.21 | 0.871 | 93.7 | 89.4 | 1200 | 63 | 2.19 |  | 2 | 14591 | 224 | 2 | 3 | 3598.41 | 2025-05-22 | Sem observações
MOT-00883 | Bomba Centrífuga | Ar Comprimido | WEG | Operando | Trifásico | 440 | 75 | 127.49 | 109.45 | 0.862 | 89.6 | 78.9 | 900 | 57.2 | 1.93 | 6.99 | 4 | 40300 | 38 | 7 | 1 | 3761.38 | 2025-11-24 | Sem observações
MOT-00884 | Motor de Indução | Manutenção | WEG | Operando | Trifásico | 380 | 5.5 | 10.87 | 7.81 | 0.836 | 92 | 66.8 | 1500 | 50.7 | 2.32 |  | 14 | 34524 | 36 | 5 | 2 | 3673.15 | 2025-11-26 | Sem observações
MOT-00885 | Motor de Alta Eficiência | Manutenção | Siemens | Operando | Trifásico | 440 | 45 | 76.46 | 66.98 | 0.858 | 90.1 | 83.5 | 1800 | 60.3 | 2.14 |  | 8 | 45155 | 326 | 8 | 2 | 4703.33 | 2025-02-09 | Sem observações
MOT-00886 | Motor CC | Produção | ABB | Operando | CC | 220 | 1.5 | 7.37 | 6.19 | 0.866 | 92.5 | 84.2 | 1200 | 70 | 2.36 |  | 11 | 8449 | 29 | 4 | 1 | 2630.35 | 2025-12-03 | Sem observações
MOT-00887 | Motor de Indução | Ventilação | WEG | Operando | Trifásico | 380 | 11 | 21.78 | 16.97 | 0.832 | 92.2 | 69.1 | 1200 | 58.6 | 1.33 |  | 17 | 50820 | 252 | 4 | 1 | 3583.21 | 2025-04-24 | Sem observações
MOT-00888 | Motor de Indução | Utilidades | Siemens | Em manutenção | Trifásico | 440 | 22 | 37.69 | 26.43 | 0.854 | 89.7 | 66.7 | 1500 | 61.9 | 1.45 |  | 8 | 9130 | 54 | 6 | 2 | 4022.4 | 2025-11-08 | Sem observações
MOT-00889 | Motor de Indução | Manutenção | WEG | Operando | Trifásico | 380 | 45 | 97.18 | 90.25 | 0.815 | 86.3 | 89 | 1200 | 67.4 | 1.91 |  | 7 | 13620 | 40 | 3 | 2 | 3543.16 | 2025-11-22 | Sem observações
MOT-00890 | Motor de Indução | Produção | SEW-Eurodrive | Operando | Monofásico | 460 | 5.5 | 13.61 | 12.62 | 0.96 | 91.5 | 97 | 1500 | 65.5 | 2.61 |  | 14 | 20550 | 282 | 4 | 2 | 3274.16 | 2025-03-25 | Sem observações
MOT-00891 | Motor de Indução | Manutenção | WEG | Operando | Trifásico | 380 | 5.5 | 10.2 | 7.1 | 0.908 | 90.3 | 60.8 | 1500 | 56.9 | 2.38 |  | 2 | 43693 | 167 | 5 | 2 | 3873.11 | 2025-07-18 | Sem observações
MOT-00892 | Motor CC | Processo Químico | Schneider | Em manutenção | CC | 220 | 3.7 | 19.93 | 15.63 | 0.872 | 84.4 | 68 | 1200 | 52.1 | 1.83 |  | 8 | 30707 | 13 | 1 | 0 | 1400.15 | 2025-12-19 | Sem observações
MOT-00893 | Compressor | Produção | WEG | Operando | Trifásico | 380 | 11 | 19.74 | 16.5 | 0.913 | 92.8 | 77.3 | 1200 | 59.3 | 1.87 | 6.75 | 15 | 25074 | 287 | 4 | 2 | 3311.47 | 2025-03-20 | Sem observações
MOT-00894 | Motor de Indução | Produção | Siemens | Operando | Trifásico | 380 | 5.5 | 11.48 | 9.14 | 0.771 | 94.4 | 79.3 | 900 |  | 1.22 |  | 4 | 18488 | 407 | 4 | 0 | 2125.51 | 2024-11-20 | Sem observações
MOT-00895 | Motor CC | Processo Químico | WEG | Em manutenção | CC | 110 | 7.5 | 70.29 | 50.19 | 0.745 | 97 | 64.2 | 2200 | 58.1 | 2.12 |  | 6 | 11489 | 237 | 6 | 0 | 2432.14 | 2025-05-09 | Sem observações
MOT-00896 | Ventilador Industrial | Produção | Schneider | Operando | Trifásico | 380 | 3.7 | 7.45 | 7.06 | 0.842 | 89.6 | 100 | 1500 | 66.4 | 1.97 |  | 9 | 41592 | 163 | 2 | 1 | 1835.5 | 2025-07-22 | Sem observações
MOT-00897 | Compressor | Ar Comprimido | WEG | Em manutenção | Trifásico | 380 | 55 | 117.51 | 92.58 | 0.798 | 89.1 | 78.3 | 1500 | 60.1 | 2.9 | 9.9 | 2 | 37584 | 355 | 4 | 1 | 3032.57 | 2025-01-11 | Sem observações
MOT-00898 | Motor de Indução | Manutenção | WEG | Operando | Trifásico | 400 | 55 | 107.29 | 91.55 | 0.849 | 87.1 | 80 | 1800 | 68.6 | 1.62 |  | 2 | 44229 | 144 | 2 | 1 | 2277.15 | 2025-08-10 | Sem observações
MOT-00899 | Motor de Indução | Ar Comprimido | ABB | Operando | Trifásico | 440 | 55 | 90.51 | 91.16 | 0.869 | 91.7 | 98.4 | 3600 | 62.1 | 2.81 |  | 5 | 32762 | 259 | 5 | 1 | 2852.2 | 2025-04-17 | Sem observações
MOT-00900 | Ventilador Industrial | Bombeamento | Schneider | Operando | Trifásico | 440 | 7.5 | 11.9 | 8.94 | 0.901 | 91.7 | 65.3 | 900 | 66.7 | 2.27 |  | 16 | 500 | 202 | 5 | 1 | 3197.71 | 2025-06-13 | Sem observações
MOT-00901 | Motor de Indução | Bombeamento | WEG | Operando | Monofásico | 380 | 3.7 | 13.66 | 10.88 | 0.809 | 88.2 | 70.7 | 3600 | 59.1 | 1.48 |  | 4 | 13065 | 306 | 5 | 1 | 2766.88 | 2025-03-01 | Sem observações
MOT-00902 | Motor de Indução | Produção | Schneider | Em manutenção | Trifásico | 380 | 15 | 28.72 | 18.63 | 0.878 | 90.4 | 53.2 | 1800 | 64.2 | 1.94 |  | 13 | 33578 | 219 | 4 | 0 | 1745.87 | 2025-05-27 | Sem observações
MOT-00903 | Motor de Indução | Manutenção | WEG | Operando | Trifásico | 380 | 11 | 23.1 | 17.63 | 0.861 | 84.1 | 69.4 | 1500 | 54.4 | 2.17 |  | 8 | 23563 | 204 | 2 | 1 | 2116.98 | 2025-06-11 | Sem observações
MOT-00904 | Motor de Alta Eficiência | Utilidades | WEG | Em manutenção | Trifásico | 440 | 75 | 119.26 | 71.45 | 0.876 | 94.2 | 49.7 | 3600 | 57.5 | 1.75 |  | 13 | 21294 | 179 | 1 | 1 | 1804.71 | 2025-07-06 | Sem observações
MOT-00905 | Bomba Centrífuga | Produção | Schneider | Operando | Trifásico | 440 | 30 | 53.29 | 45.86 | 0.837 | 88.3 | 83.2 | 1200 | 59.7 | 2.27 | 6.33 | 6 | 14761 | 127 | 4 | 0 | 1976.47 | 2025-08-27 | Sem observações
MOT-00906 | Motor CC | Utilidades | SEW-Eurodrive | Operando | CC | 220 | 1.5 | 7.5 | 5.99 | 0.922 | 90.9 | 78.3 | 2200 | 63 | 2.38 |  | 15 | 39371 | 206 | 4 | 1 | 3564.08 | 2025-06-09 | Sem observações
MOT-00907 | Bomba Centrífuga | Manutenção | SEW-Eurodrive | Em manutenção | Trifásico | 440 | 37 | 66 | 48.6 | 0.855 | 86 | 67.8 | 1500 | 63.6 | 2.08 | 4.25 | 7 | 33474 | 30 | 3 | 0 | 1613.65 | 2025-12-02 | Sem observações
MOT-00908 | Motor de Indução | Produção | Schneider | Operando | Trifásico | 380 | 37 | 67.24 | 52.52 | 0.94 | 89 | 70.5 | 3600 | 62.3 | 2.01 |  | 14 | 34014 | 145 | 0 | 3 | 3270.9 | 2025-08-09 | Sem observações
MOT-00909 | Bomba Centrífuga | Processo Químico | Siemens | Standby | Trifásico | 440 | 3.7 | 6.54 | 5.7 | 0.824 | 90 | 83.4 | 1500 | 68.2 | 1.73 | 8.99 | 15 | 20397 | 36 | 6 | 2 | 4522.53 | 2025-11-26 | Sem observações
MOT-00910 | Motor de Indução | Ventilação | Schneider | Operando | Trifásico | 380 | 2.2 | 4.11 | 3.02 | 0.893 | 91 | 55 | 1800 | 54 | 1.76 |  | 8 | 30115 | 138 | 1 | 2 | 2653.2 | 2025-08-16 | Sem observações
MOT-00911 | Motor CC | Processo Químico | Siemens | Operando | CC | 180 | 7.5 | 44.96 | 34.83 | 0.857 | 92.7 | 75.1 | 900 | 57.9 | 2.08 |  | 12 | 11947 | 150 | 5 | 2 | 3600.83 | 2025-08-04 | Sem observações
MOT-00912 | Motor de Indução | Manutenção | Schneider | Operando | Trifásico | 380 | 22 | 41.18 | 35.61 | 0.845 | 96 | 82.5 | 1200 | 60.6 | 1.26 |  | 3 | 26442 | 16 | 2 | 5 | 5537.39 | 2025-12-16 | Histórico de falhas elevado
MOT-00913 | Bomba Centrífuga | Processo Químico | Siemens | Operando | Monofásico | 380 | 5.5 | 17.41 | 9.75 | 0.888 | 93.6 | 45.3 | 1200 | 55 | 1.78 | 5.89 | 9 | 500 | 127 | 6 | 1 | 3043.47 | 2025-08-27 | Sem observações
MOT-00914 | Motor de Indução | Manutenção | WEG | Operando | Trifásico | 460 | 75 | 117.83 | 100.78 | 0.847 | 94.4 | 82.3 | 3600 | 60.6 | 1.95 |  | 7 | 9183 | 283 | 1 | 1 | 2130.11 | 2025-03-24 | Sem observações
MOT-00915 | Compressor | Produção | SEW-Eurodrive | Operando | Trifásico | 380 | 3.7 | 7.91 | 4.7 | 0.74 | 96.1 | 46.9 | 3600 | 53.3 | 1.43 | 10.13 | 17 | 24132 | 407 | 1 | 3 | 3514.11 | 2024-11-20 | Sem observações
MOT-00916 | Bomba Centrífuga | Processo Químico | WEG | Operando | Trifásico | 440 | 75 | 146.54 | 117.19 | 0.722 | 93 | 70.2 | 1200 | 66 | 1.93 | 7.48 | 16 | 56501 | 261 | 5 | 1 | 3114.02 | 2025-04-15 | Sem observações
MOT-00917 | Compressor | Ar Comprimido | WEG | Operando | Trifásico | 440 | 30 | 47.23 | 30.64 | 0.917 | 90.9 | 54.5 | 3600 | 56.4 | 1.78 | 7.45 | 14 | 6391 | 300 | 4 | 2 | 3384.99 | 2025-03-07
MOT-00918 | Motor CC | Ar Comprimido | SEW-Eurodrive | Standby | CC | 180 | 1.5 | 8.82 | 8.33 | 0.915 | 94.5 | 93.5 | 1500 | 71.3 | 2.93 |  | 17 | 13077 | 282 | 2 | 0 | 1091.13 | 2025-03-25
MOT-00919 | Motor de Indução | Manutenção | WEG | Operando | Monofásico | 460 | 2.2 | 5.34 | 3.47 | 0.945 | 94.8 | 54.6 | 900 | 58.6 | 2.02 |  | 17 | 30601 | 396 | 2 | 1 | 2272.91 |  | Sem observações
MOT-00920 | Ventilador Industrial | Manutenção | WEG | Operando | Trifásico | 380 | 15 | 28.44 | 16.34 | 0.859 | 93.3 | 47.2 | 1800 | 59.2 | 2.19 |  | 14 | 49233 | 395 | 5 | 3 | 4652.9 | 2024-12-02 | Sem observações
MOT-00921 | Motor de Alta Eficiência | Ventilação | Schneider | Em manutenção | Trifásico | 380 | 11 | 24.26 | 19.09 | 0.802 | 85.9 | 74 | 900 | 63 | 1.95 |  | 11 | 30426 | 52 | 3 | 0 | 1423.49 | 2025-11-10 | Sem observações
MOT-00922 | Compressor | Bombeamento | WEG | Operando | Trifásico | 380 | 11 | 22.57 | 16.55 | 0.841 | 88.1 | 65.8 | 3600 | 54.4 | 1.14 | 10.73 | 4 | 36426 | 201 | 1 | 2 | 3099.88 | 2025-06-14 | Sem observações
MOT-00923 | Bomba Centrífuga | Bombeamento | WEG | Operando | Trifásico | 380 | 18.5 | 36.28 | 22.58 | 0.861 | 90 | 49.4 | 1500 | 58.4 | 2.08 | 5.66 | 14 | 23949 | 381 | 2 | 1 | 2143.91 | 2024-12-16 | Sem observações
MOT-00924 | Motor de Indução | Bombeamento | ABB | Operando | Trifásico | 440 | 3.7 | 6.36 | 5.5 | 0.815 | 93.7 | 79.9 | 3600 | 68 | 1.68 |  | 4 | 21873 | 370 | 3 | 0 | 1444.27 | 2024-12-27 | Sem observações
MOT-00925 | Motor de Indução | Bombeamento | WEG | Operando | Trifásico | 380 | 3.7 | 6.62 | 3.71 | 0.934 | 90.9 | 42.1 | 1500 | 54.5 | 1.49 |  | 4 | 28986 | 226 | 7 | 3 | 5359.52 | 2025-05-20 | Sem observações
MOT-00926 | Motor de Indução | Bombeamento | WEG | Operando | Trifásico | 380 | 37 | 61.65 | 41.15 | 0.96 | 95 | 56.5 | 900 | 62.1 | 1.55 |  | 15 | 20101 | 189 | 2 | 2 | 2873.49 | 2025-06-26 | Sem observações
MOT-00927 | Compressor | Produção | WEG | Operando | Trifásico | 380 | 75 | 135.21 | 92.16 | 0.882 | 95.6 | 63.4 | 1800 | 59.6 | 1.77 | 10.87 | 2 | 36691 | 29 | 4 | 1 | 2844.84 | 2025-12-03 | Sem observações
MOT-00928 | Bomba Centrífuga | Produção | Siemens |  | Trifásico | 380 | 7.5 | 13.93 | 12.49 | 0.86 | 95.2 | 84 | 1800 | 62 | 2.3 | 8.92 | 3 | 8725 | 203 | 6 | 0 | 2277.85 | 2025-06-12 | Sem observações
MOT-00929 | Bomba Centrífuga | Processo Químico |  | Operando | Trifásico | 440 | 75 | 128.91 | 117.69 | 0.802 | 95.2 | 91.4 | 1200 | 64.2 | 2.42 | 7.35 | 9 | 38680 | 215 | 2 | 2 | 3287.14 | 2025-05-31 | Sem observações
MOT-00930 | Compressor | Bombeamento | SEW-Eurodrive | Operando | Trifásico | 380 | 11 | 20.58 | 19.3 | 0.93 | 87.4 | 88.5 | 1200 | 65.3 | 2.64 | 8.34 | 10 | 28472 | 267 | 1 | 0 | 873.33 | 2025-04-09 | Sem observações
MOT-00931 | Compressor | Manutenção | WEG | Operando | Trifásico | 440 | 11 | 18.04 | 14.58 | 0.863 | 92.7 | 69.7 | 3600 |  | 2.38 | 7.15 | 1 | 25423 | 221 | 5 | 1 | 2795.11 | 2025-05-25 | Sem observações
MOT-00932 | Ventilador Industrial | Ar Comprimido | WEG | Operando | Trifásico | 440 | 3.7 | 6.45 | 3.31 | 0.847 | 88.9 | 35.6 | 1800 | 47.5 | 0.89 |  | 7 | 8284 | 94 | 1 | 1 | 1606.83 | 2025-09-29 | Sem observações
MOT-00933 | Motor de Indução | Produção | WEG | Operando | Trifásico | 440 | 15 | 26.19 | 21.06 | 0.882 | 85.2 | 77.9 | 1200 | 60.9 | 1.48 |  | 4 | 16243 | 406 | 3 | 1 | 2367.07 | 2024-11-21 | Sem observações
MOT-00934 | Ventilador Industrial | Produção | SEW-Eurodrive | Standby | Trifásico | 380 | 18.5 | 37.47 | 35.78 | 0.834 | 90 | 94.1 | 1800 | 62.5 | 1.43 |  | 6 | 42384 | 95 | 2 | 2 | 2824.5 | 2025-09-28 | Sem observações
MOT-00935 | Bomba Centrífuga | Produção | Siemens | Operando | Monofásico | 440 | 30 | 82.27 | 77.34 | 0.867 | 95.6 | 90.5 | 1200 | 60.6 | 2.22 | 6.55 | 4 | 25497 | 163 | 2 | 2 | 2727.92 | 2025-07-22 | Sem observações
MOT-00936 | Motor de Indução | Manutenção | SEW-Eurodrive | Operando | Trifásico | 380 | 5.5 | 11.35 | 9.45 | 0.795 | 92.6 | 78.9 | 900 | 67 | 1.8 |  | 12 | 31341 | 216 | 4 | 1 | 2482.47 | 2025-05-30 | Sem observações
MOT-00937 | Motor de Indução | Produção | WEG | Operando | Trifásico | 380 | 5.5 | 9.48 | 6.1 | 0.909 | 97 | 54.2 | 1800 | 53.8 | 1.62 |  | 9 | 17446 | 126 | 3 | 1 | 2416.51 | 2025-08-28 | Sem observações
MOT-00938 | Motor de Indução | Ar Comprimido | WEG | Operando | Monofásico | 440 | 15 | 43.5 | 32.42 | 0.855 | 91.6 | 64.1 | 3600 | 54.7 | 1.94 |  | 17 | 27651 | 33 | 3 | 1 | 2474.53 | 2025-11-29 | Sem observações
MOT-00939 | Bomba Centrífuga | Manutenção | SEW-Eurodrive | Operando | Trifásico | 440 | 2.2 | 3.26 | 3.32 | 0.912 | 97 | 100 | 3600 | 66.4 | 2.15 | 7.22 | 1 | 11534 | 258 | 5 | 0 | 2183.19 | 2025-04-18 | Sem observações
MOT-00940 | Compressor | Manutenção | WEG | Operando | Trifásico | 380 | 3.7 | 7.21 | 4.49 |  | 91.6 | 50.7 | 1500 | 51.5 | 1.34 | 5.97 | 14 | 29199 | 103 | 4 | 1 | 3135.3 | 2025-09-20 | Sem observações
MOT-00941 | Ventilador Industrial | Utilidades | WEG | Em manutenção | Trifásico | 440 | 30 | 50.62 | 31.51 | 0.854 | 91.1 | 54.8 | 900 | 50.7 | 1.49 |  | 16 | 32448 | 369 | 2 | 2 | 3063.98 | 2024-12-28 | Sem observações
MOT-00942 | Bomba Centrífuga | Produção | ABB | Operando | Trifásico | 220 | 75 | 282.43 | 257.11 | 0.805 | 86.5 | 86.1 | 1500 | 66.1 | 2.05 | 7.56 | 9 | 31847 | 334 | 3 | 1 | 2292.37 | 2025-02-01 | Sem observações
MOT-00943 | Motor de Indução | Produção | Schneider | Operando | Trifásico | 400 | 22 | 37.43 | 27.01 | 0.894 | 94.9 | 65.5 | 1800 | 60.1 | 2.36 |  | 12 | 17157 | 182 | 4 | 5 | 7462.95 | 2025-07-03 | Histórico de falhas elevado
MOT-00944 | Bomba Centrífuga | Produção | Schneider | Operando | Trifásico | 460 | 3.7 | 6.34 | 4.2 | 0.821 | 89.2 | 54.3 | 3600 | 58.4 | 1.77 | 5.7 | 8 | 23895 | 197 | 5 | 1 | 2846.73 | 2025-06-18 | Sem observações
MOT-00945 | Motor de Indução | Produção | WEG | Operando | Monofásico | 400 | 75 | 252.12 | 243.79 | 0.838 | 88.7 | 94.9 | 900 | 62.7 | 1.88 |  | 11 | 34446 | 399 | 2 | 2 | 2718.6 | 2024-11-28 | Sem observações
MOT-00946 | Motor de Indução | Ar Comprimido | SEW-Eurodrive | Operando | Trifásico | 440 | 18.5 | 29.56 | 23.24 | 0.86 | 95.5 | 78.9 | 1800 | 57.2 | 1.37 |  | 16 | 25463 | 16 | 6 | 3 | 5190.73 | 2025-12-16 | Sem observações
MOT-00947 | Motor de Indução | Manutenção | WEG | Operando | Trifásico | 400 | 37 | 64.92 | 48.63 | 0.865 | 95.1 | 66.3 | 1500 | 54.4 | 2.24 |  | 10 | 24552 | 162 | 4 | 2 | 4218.5 | 2025-07-23 | Sem observações
MOT-00948 | Motor de Indução | Ar Comprimido | ABB | Operando | Trifásico | 440 | 5.5 | 9.7 | 6.53 | 0.783 | 95 | 54.8 | 1500 | 56 | 1.56 |  | 10 | 50842 | 30 | 3 | 2 | 3512.71 | 2025-12-02 | Sem observações
MOT-00949 | Motor de Indução | Ar Comprimido | Schneider | Em manutenção | Trifásico | 440 | 22 | 37.87 | 38.71 | 0.85 | 89.7 | 100 | 900 | 61.7 | 1.9 |  | 17 | 16588 | 62 | 2 | 1 | 2055.19 | 2025-10-31 | Sem observações
MOT-00950 | Motor de Indução | Produção | Siemens | Standby | Trifásico | 440 | 2.2 | 3.55 | 2.8 | 0.896 | 90.8 | 71.6 | 900 | 61.1 | 1.33 |  | 9 | 40965 | 386 | 3 | 3 | 3961.05 | 2024-12-11 | Sem observações
MOT-00951 | Motor de Indução | Processo Químico | ABB | Operando | Trifásico | 380 | 30 | 59.56 | 52.51 | 0.843 | 90.8 | 93 | 1800 | 60.5 | 1.49 |  | 3 | 14144 | 47 | 2 | 1 | 2266.94 | 2025-11-15 | Sem observações
MOT-00952 | Bomba Centrífuga | Ar Comprimido | Siemens | Operando | Trifásico | 440 | 5.5 | 9.06 | 8.43 | 0.85 | 93.7 | 85.4 | 900 | 63.8 | 1.76 | 4.45 | 12 | 35857 | 402 | 4 | 1 | 2666.24 | 2024-11-25 | Sem observações
MOT-00953 | Ventilador Industrial | Processo Químico | SEW-Eurodrive | Operando | Trifásico | 380 | 55 | 99.91 | 74.12 | 0.867 | 96.4 | 64.2 | 1800 | 59.8 | 1.85 |  | 12 | 36498 | 330 | 5 | 1 | 2944.03 | 2025-02-05 | Sem observações
MOT-00954 | Bomba Centrífuga | Manutenção | WEG | Standby | Trifásico | 460 | 2.2 | 3.5 | 2.46 | 0.854 | 92.3 | 64.3 | 900 | 59.2 | 1.38 | 8.13 | 5 | 21876 | 271 | 7 | 2 | 4925.13 | 2025-04-05 | Sem observações
MOT-00955 | Motor CC | Bombeamento | WEG | Operando | CC | 180 | 5.5 | 31.5 | 29.18 | 0.814 | 97 | 93.7 | 2200 | 66.7 | 2.25 |  | 13 | 13390 | 312 | 4 | 0 | 1602.77 | 2025-02-23 | Sem observações
MOT-00956 | Ventilador Industrial | Produção | Schneider | Operando | Trifásico | 380 | 3.7 | 6.96 | 6.69 | 0.858 | 94.1 | 93.9 | 1200 | 61 | 1.9 |  | 2 | 4355 | 81 | 4 | 0 | 1949.28 | 2025-10-12 | Sem observações
MOT-00957 | Bomba Centrífuga | Utilidades | WEG | Operando | Trifásico | 440 | 30 | 48.25 | 28.59 | 0.905 | 90.2 | 43.8 | 1500 | 54.9 | 2.44 | 9.21 | 6 | 20619 | 53 | 9 | 0 | 3221.2 | 2025-11-09 | Sem observações
MOT-00958 | Ventilador Industrial | Bombeamento | SEW-Eurodrive | Operando | Trifásico | 380 | 18.5 | 36.83 | 30.84 | 0.813 | 93.9 | 80.2 | 1200 | 63.7 | 1.52 |  | 15 | 34315 | 157 | 7 | 2 | 4456.36 | 2025-07-28 | Sem observações
MOT-00959 | Motor de Indução | Manutenção | WEG | Operando | Trifásico | 380 | 75 | 139.37 | 111.33 | 0.843 | 97 | 70.2 | 1500 | 50.3 | 2.02 |  | 11 | 15068 | 322 | 3 | 0 | 1392.67 | 2025-02-13 | Sem observações
MOT-00960 | Bomba Centrífuga | Bombeamento | Siemens | Standby | Monofásico | 440 | 30 | 88.1 | 55.63 | 0.798 | 97 | 56.5 | 1500 | 60.2 | 1.91 | 4.53 | 11 | 29163 | 131 | 1 | 2 | 2616.41 | 2025-08-23 | Sem observações
MOT-00961 | Motor de Indução | Processo Químico | Schneider | Operando | Trifásico | 380 | 11 | 19.46 | 15.37 | 0.902 | 95.2 | 75.9 | 1800 | 61.7 |  |  | 11 | 10283 | 77 | 3 | 0 | 2560.18 | 2025-10-16 | Sem observações
MOT-00962 | Bomba Centrífuga | Ar Comprimido | Schneider | Em manutenção | Trifásico | 380 | 3.7 | 7.21 | 4.27 | 0.856 | 91.1 | 51.8 | 1800 | 57.2 | 1.7 | 6.82 | 3 | 25193 | 330 | 6 | 1 | 3526.55 | 2025-02-05 | Sem observações
MOT-00963 | Motor de Alta Eficiência | Produção | WEG | Operando | Trifásico | 380 | 22 | 45.08 | 32.2 | 0.822 | 90.2 | 65 | 3600 | 55.3 |  |  | 17 | 14235 | 268 | 6 | 3 | 5166.64 | 2025-04-08 | Sem observações
MOT-00964 | Motor de Indução | Utilidades | ABB | Operando | Trifásico | 380 | 15 | 28.35 | 20.9 | 0.864 | 93 | 60 | 900 | 55.9 | 1.82 |  | 6 | 27064 | 227 | 4 | 0 | 1862.8 | 2025-05-19 | Sem observações
MOT-00965 | Motor de Indução | Ventilação | Siemens | Operando | Monofásico | 380 | 2.2 | 7.42 | 5.83 | 0.806 | 96.9 | 64.5 | 3600 | 55.3 | 2.45 |  | 14 | 21987 | 176 | 4 | 2 | 3542.13 | 2025-07-09 | Sem observações
MOT-00966 | Compressor | Ventilação | SEW-Eurodrive | Operando | Trifásico | 220 | 22 | 76.71 | 60.48 |  | 92.5 | 70.9 | 1800 | 64.5 | 1.31 | 9.14 | 17 | 13716 | 328 | 5 | 1 | 3028.69 | 2025-02-07 | Sem observações
MOT-00967 | Ventilador Industrial | Bombeamento | SEW-Eurodrive | Operando | Trifásico | 380 | 5.5 | 11.36 | 7.51 | 0.794 | 92.6 | 56.8 | 1200 | 50.7 | 1.45 |  | 5 | 20094 | 309 | 3 | 3 | 4233.13 | 2025-02-26 | Sem observações
MOT-00968 | Bomba Centrífuga | Utilidades | Siemens | Operando | Trifásico | 380 | 7.5 | 15.39 | 14.77 | 0.812 | 91.2 | 95.6 | 3600 | 60.9 | 2.68 | 8.09 | 11 | 16790 | 154 | 2 | 2 | 3183.37 | 2025-07-31 | Sem observações
MOT-00969 | Motor de Indução | Ventilação | WEG | Operando | Monofásico | 220 | 2.2 | 12.08 | 10.39 | 0.921 | 89.9 | 79.4 | 1800 | 61.6 | 2.17 |  | 1 | 12233 | 58 | 2 | 1 | 2846.09 | 2025-11-04 | Sem observações
MOT-00970 | Motor de Indução | Produção | WEG | Operando | Monofásico | 440 | 11 | 33.43 | 31.34 | 0.827 | 90.4 | 98.9 | 900 | 62.7 | 2.38 |  | 11 | 40993 | 365 | 4 | 1 | 2654.37 | 2025-01-01 | Sem observações
MOT-00971 | Motor de Indução | Manutenção | WEG | Operando | Trifásico | 440 | 5.5 | 8.96 | 6.77 | 0.881 | 91.5 | 69.6 | 900 | 55.6 | 2.33 |  | 8 | 23678 | 61 | 1 | 0 | 1412.58 | 2025-11-01 | Sem observações
MOT-00972 | Bomba Centrífuga | Produção | Schneider | Operando | Trifásico | 220 | 2.2 | 7.24 | 5.54 | 0.822 | 97 | 63.8 | 1800 | 60.5 | 1.08 | 6.94 | 2 | 1573 | 183 | 8 | 0 | 3803.7 | 2025-07-02 | Sem observações
MOT-00973 | Bomba Centrífuga | Produção |  | Operando | Trifásico | 380 | 15 | 28.27 | 26.9 | 0.894 | 90.2 | 98.4 | 1800 | 69.1 | 2.48 | 12 | 12 | 20521 | 376 | 6 | 1 | 3561.6 | 2024-12-21 | Sem observações
MOT-00974 | Bomba Centrífuga | Bombeamento | Siemens | Em manutenção | Trifásico | 440 | 5.5 | 9.73 | 6.87 | 0.814 | 91.2 | 63.3 | 900 | 63 | 2.39 | 5.96 | 17 | 38977 | 178 | 3 | 1 | 2388.32 | 2025-07-07 | Sem observações
MOT-00975 | Motor de Indução | Ar Comprimido | WEG | Operando | Trifásico | 400 | 3.7 | 7.04 | 5.43 | 0.862 | 88 | 69.3 | 1800 | 61.3 | 1.56 |  | 2 | 18864 | 349 | 5 | 2 | 4114.16 | 2025-01-17 | Sem observações
MOT-00976 | Motor de Indução | Ar Comprimido | WEG | Operando | Trifásico | 380 | 18.5 | 34.86 | 30.66 | 0.862 | 93.5 | 82.8 | 1500 | 62.5 | 3.07 |  | 16 | 45973 | 207 | 4 | 1 | 2474.12 | 2025-06-08 | Sem observações
MOT-00977 | Motor de Indução | Bombeamento | WEG | Operando | Monofásico | 380 | 2.2 | 6.3 | 4.01 | 0.96 | 95.8 | 53.4 | 3600 | 57.1 | 1.97 |  | 15 | 17720 | 314 | 2 | 1 | 2737.63 | 2025-02-21 | Sem observações
MOT-00978 | Compressor | Manutenção | Schneider | Operando | Trifásico | 380 | 75 | 132.67 |  | 0.888 | 96.7 | 82.7 | 1800 | 59.5 | 1.27 | 3 | 10 | 34041 | 250 | 1 | 0 | 1248.69 | 2025-04-26 | Sem observações
MOT-00979 | Bomba Centrífuga | Bombeamento | WEG | Operando | Trifásico | 440 | 18.5 | 31.76 | 27.76 | 0.833 | 91.7 | 80.8 | 3600 | 63.7 | 2.27 | 9.44 | 16 | 40440 | 121 | 6 | 0 | 2429.23 | 2025-09-02 | Sem observações
MOT-00980 | Compressor | Bombeamento | Siemens | Standby | Trifásico | 460 | 75 | 113.61 |  | 0.891 | 93 | 91 | 900 | 60.6 | 1.78 | 7.53 | 6 | 33402 | 376 | 1 | 4 | 4313.56 | 2024-12-21 | Histórico de falhas elevado
MOT-00981 | Compressor | Bombeamento | WEG | Operando | Trifásico | 460 | 55 | 79.8 | 70.72 | 0.956 | 90.5 | 85.4 | 1800 | 61.5 | 2.52 | 8.32 | 13 | 11506 | 198 | 7 | 0 | 2542.79 | 2025-06-17 | Sem observações
MOT-00982 | Motor CC | Produção | WEG | Operando | CC | 220 | 7.5 | 36.72 | 34.33 | 0.787 | 92.8 | 91.5 | 900 | 66.5 | 2.34 |  | 12 | 16690 | 194 | 2 | 0 | 1611.91 | 2025-06-21 | Sem observações
MOT-00983 | Compressor | Ar Comprimido | WEG | Operando | Trifásico | 380 | 22 | 44.15 | 36.16 | 0.822 | 92.1 | 70.3 | 1500 | 64.6 | 1.73 | 5.72 | 10 | 42041 | 278 | 2 | 2 | 2918.1 | 2025-03-29 | Sem observações
MOT-00984 | Ventilador Industrial | Utilidades | WEG | Operando | Monofásico | 380 | 15 | 50.96 | 34.63 | 0.849 | 91.2 | 59.1 | 3600 | 60.5 | 2.47 |  | 15 | 18345 | 391 | 4 | 0 | 2542.15 | 2024-12-06 | Sem observações
MOT-00985 | Compressor | Ventilação | Schneider | Operando | Trifásico | 380 | 37 | 73.05 | 69.66 | 0.841 | 91.5 | 100 | 3600 | 73.5 | 2.6 | 8.7 | 15 | 39708 | 366 | 4 | 2 | 3322.94 | 2024-12-31 | Sem observações
MOT-00986 | Ventilador Industrial | Produção | ABB | Operando | Trifásico | 380 | 3.7 | 7.19 | 4.48 | 0.845 | 92.6 | 49.1 | 1200 | 54.1 | 1.56 |  | 14 | 22837 | 168 | 3 | 2 | 3095.14 | 2025-07-17 | Sem observações
MOT-00987 | Ventilador Industrial | Manutenção | ABB | Operando | Trifásico | 440 | 45 | 81.9 | 53.5 | 0.801 | 90 | 50.6 | 1200 | 49.2 | 1.75 |  | 11 | 29697 | 100 | 4 | 2 | 3380.78 | 2025-09-23 | Sem observações
MOT-00988 | Bomba Centrífuga | Bombeamento | WEG | Operando | Trifásico | 380 | 11 | 20.08 | 17.36 | 0.923 | 90.2 | 80.5 | 1800 | 66.1 | 2.33 | 8.54 | 17 | 11367 | 139 | 5 | 1 | 2721.57 | 2025-08-15 | Sem observações
MOT-00989 | Motor de Indução | Manutenção | ABB | Operando | Trifásico | 460 | 2.2 | 3.58 | 3.47 | 0.796 | 97 | 96.4 | 3600 | 61.5 | 2.02 |  | 10 | 20701 | 113 | 4 | 0 | 2042.02 | 2025-09-10 | Sem observações
MOT-00990 | Motor CC | Bombeamento | WEG | Operando | CC | 110 | 1.5 | 14.06 | 10.83 | 0.851 | 97 | 74.8 | 2200 | 59.8 | 1.88 |  | 11 | 17496 | 127 | 4 | 0 | 1661.93 | 2025-08-27 | Sem observações
MOT-00991 | Bomba Centrífuga | Produção | SEW-Eurodrive | Operando | Trifásico | 220 | 7.5 | 25 | 22.52 | 0.907 | 86.8 | 87 | 900 | 54.5 | 1.98 | 4.93 | 4 | 30707 | 183 | 4 | 0 | 1695.71 | 2025-07-02 | Sem observações
MOT-00992 | Compressor | Processo Químico | SEW-Eurodrive | Operando | Trifásico | 440 | 2.2 | 3.88 | 2.29 | 0.859 | 86.6 | 42.1 | 900 | 50.3 | 1.27 | 8.26 | 6 | 29118 | 13 | 7 | 0 | 2568.31 |  | Sem observações
MOT-00993 | Motor de Indução | Ventilação | WEG | Operando | Trifásico | 440 | 30 | 55.04 | 38.65 | 0.816 | 87.6 | 64.5 | 1800 | 54.1 | 1.22 |  | 16 | 33552 | 226 | 8 | 3 | 5526.48 | 2025-05-20 | Sem observações
MOT-00994 | Bomba Centrífuga | Processo Químico | Siemens | Operando | Trifásico | 380 | 3.7 | 7.76 | 4.46 | 0.799 | 90.6 | 43.9 | 1800 | 53.1 | 1.8 | 5.99 | 9 | 22114 | 357 | 8 | 2 | 5312.97 | 2025-01-09 | Sem observações
MOT-00995 | Compressor | Bombeamento | WEG | Operando | Trifásico | 400 | 55 | 99.25 | 85.94 | 0.85 | 94.1 | 83.7 | 3600 | 60.5 | 1.34 | 5 | 9 | 16837 | 183 | 4 | 0 | 1983.15 | 2025-07-02 | Sem observações
MOT-00996 | Ventilador Industrial | Ventilação | ABB | Operando | Trifásico | 380 | 15 | 29.65 | 17.82 | 0.826 | 93.1 | 48.8 | 1500 | 57.2 | 1.49 |  | 14 | 30193 | 37 | 1 | 0 | 1004.93 | 2025-11-25 | Sem observações
MOT-00997 | Compressor | Processo Químico | WEG | Operando | Trifásico | 380 | 37 | 70.6 | 46.02 | 0.869 | 91.6 | 52.8 | 1500 | 60.8 | 1.11 | 10.04 | 6 | 15645 | 166 | 1 | 1 | 1806.94 | 2025-07-19 | Sem observações
MOT-00998 | Bomba Centrífuga | Ventilação | SEW-Eurodrive | Operando | Trifásico | 380 | 11 | 22.59 | 19.45 | 0.797 | 92.9 | 79.7 | 900 |  | 1.35 | 8.41 | 5 | 40941 | 143 | 1 | 1 | 1698.12 | 2025-08-11 | Sem observações
MOT-00999 | Motor de Indução | Bombeamento | SEW-Eurodrive | Em manutenção | Trifásico | 380 | 3.7 | 7.08 | 6.54 | 0.897 | 88.6 | 87.9 | 1800 | 54.6 | 2.07 |  | 1 | 26626 | 251 | 1 | 2 | 2550.57 | 2025-04-25 | Sem observações
MOT-01000 | Compressor | Ventilação | WEG | Operando | Trifásico | 440 | 5.5 | 9.25 | 6.9 | 0.865 | 90.1 | 69.6 | 3600 | 60.8 | 1.75 | 8.54 | 4 | 24086 | 108 | 2 | 2 | 2992.08 | 2025-09-15 | Sem observações

## dicionario
Variável | Descrição
ID_Equipamento | Identificador único do equipamento
Tipo_Equipamento | Tipo de equipamento
Setor | Setor de instalação
Fabricante | Fabricante
Status | Estado operacional
Fase_Alimentacao | Tipo de alimentação elétrica
Tensao_V | Tensão de alimentação
Potencia_kW | Potência nominal
Corrente_Nominal_A | Corrente nominal calculada/esperada
Corrente_Medida_A | Corrente elétrica medida em operação
Fator_Potencia | Fator de potência
Eficiencia | Eficiência do equipamento (%)
Carga_Percentual | Percentual de carga
RPM | Velocidade de rotação
Temperatura_C | Temperatura medida
Vibracao_mm_s | Nível de vibração
Pressao_bar | Pressão do processo; aplicável principalmente a bombas e compressores
Idade_Anos | Idade do equipamento
Horas_Operacao | Horas acumuladas de operação
Dias_Desde_Manutencao | Dias desde a última manutenção
Manutencoes_Anteriores | Quantidade de manutenções anteriores
Falhas_12m | Quantidade de falhas nos últimos 12 meses
Custo_Manutencao_R$ | Custo acumulado/registrado de manutenção
Data_Ultima_Manutencao | Data da última manutenção
Observacao | Observações textuais

## regras_validacao
Regra | Critério
Corrente trifásica aproximada | I ≈ P / (√3 × V × FP × η), com P em watts
Corrente monofásica aproximada | I ≈ P / (V × FP × η), com P em watts
Corrente CC aproximada | I ≈ P / (V × η), com P em watts
Pressão | Usar somente quando o equipamento/processo efetivamente trabalha com pressão, especialmente bombas e compressores
Potência | P > 0
Carga | 0% ≤ carga ≤ 100%
Fator de potência | 0 < FP ≤ 1
Eficiência | 0 < eficiência ≤ 100%
Data de manutenção | Data não pode ser posterior à data de referência da avaliação